## 报价汇总表
时序数据采集与应用管理系统 —— 报价汇总表 V9
项目名称：时序数据采集与应用管理系统 |  |  | 日期：2026年8月
序号 | 模块名称 | 数量 | 金额(万元) | 说明
一、中心侧时序数据应用管理系统软件开发 |  |  |  | 标准化软件产品，一次开发、多项目复用 可承载500万数据节点的并发处理能力，多作业区时序数据核心管理平台
1 | 服务治理与配置中心 | 1 | 35 | 异步框架+插件注册制内核+配置中心(热加载/回滚/审计)；200+ REST API统一服务网关；分布式节点统一管理
2 | 多协议解析引擎（含A11专有协议与10+工业协议） | 1 | 38 | A11专有协议(psAPISDK/CommBridge帧解析+Tag ID发现)；Modbus RTU/TCP、OPC UA/DA、IEC104、MQTT、HTTP等协议统一解析引擎；协议插件注册制，非标协议按需接入
3 | 混合存储引擎与数据生命周期管理 | 1 | 32 | TDengine时序引擎(高频流式写入/毫秒级多维查询) + PostgreSQL关系引擎(元数据/配置/台账) + SQLite边缘降级存储；冷热温数据自动分层；自动分区与保留策略
4 | 消息中间件与边云同步通道 | 1 | 35 | MQTT/HTTP双协议消息中间件；QoS 0/1/2分级 + Topic ACL权限控制；边缘节点-中心平台双向消息同步引擎；事件驱动架构，百万级测点高并发中枢(500台并发/3000万推送)
5 | 定制化流水计算引擎（15种内置算法+定制注册） | 1 | 32 | 入库前流水计算架构(替代入库-轮询-告警)；15种工业算法内置(6种滑窗特征+9种判断规则)；单条<1ms内存判定；支持120+作业区各≥1种定制算法注册；事件驱动替代数据库轮询
6 | 流式告警规则引擎与通知管理 | 1 | 35 | 入库前流水线判定架构；告警全生命周期管理：去重/合并/抑制/分级通知(Critical/Error/Warning/Info四级)；逐井差异化调优；告警升级闭环
7 | 可视化规则编排 | 1 | 25 | 规则配置、预制模板、规则组合编排、版本管理；拖拽式规则设计器
8 | 一体化运维管控与可视化控制台 | 1 | 32.5 | 设备管理/告警管理/资产管理/报表中心/GIS地图；拖拽式仪表盘定制引擎；组织树(厂-矿-作业区-井)数据初始化
9 | 全链路安全与审计追溯平台（国密SM2/3/4+信创基础） | 1 | 20.5 | 国密算法套件(SM2/3/4加密存储传输)；三重安全体系：设备身份认证+用户RBAC授权(角色/岗位/数据三级粒度)+全操作审计；全链路加密与审计追溯
| 中心侧时序数据应用管理系统软件开发小计 | 1 | 285 | 引擎/框架/平台/控制台——两大核心引擎之"定制化流水计算"的平台侧实现
二、边缘中枢汇聚系统开发 |  |  |  | 标准化软件产品，一次开发、多项目复用 边缘侧系统开发，配合中心侧在作业区现场环境的边缘承载——两大核心引擎之"采集策略多样化"的边缘汇聚层
1 | 边缘-中心消息通道与边云同步 | 1 | 15 | 配置EdgeHub汇聚节点：MQTT Broker部署与Topic命名规范实施、QoS等级按数据类型分级设置；边缘→中心数据推送上行通道测试；边云双向同步引擎
2 | 边缘分级存储部署与策略实施 | 1 | 16 | 在边缘节点部署TDengine时序库+PostgreSQL关系库+SQLite降级库；按作业区数据量规划SSD/HDD分区方案；配置热数据(3天SSD)/温数据(30天HDD)/冷数据归档策略
3 | 边缘运维监控面板部署 | 1 | 12 | 部署Vue3前端资源到边缘节点Nginx；配置各作业区专属仪表盘(设备状态/采集质量/告警态势)；组织树与GIS地图数据初始化(厂-矿-作业区-井)
4 | 设备统一动态感知（静态IP+移动网关） | 1 | 8 | 静态IP终端+移动网关统一感知：上线/下线/设备增删事件自动识别、网关台账管理；动态IP感知与端口映射穿透
5 | 边缘安全合规配置与加密部署 | 1 | 8 | 边缘节点安全加固：防火墙规则配置(仅开放必要端口)、SSH访问控制；国密算法库部署与配置；MQTT TLS证书签发与安全策略；生产网只出不进规则
6 | 边缘流式计算节点部署（入库前流水计算架构） | 1 | 12 | 边缘侧入库前流水计算架构部署(采集-计算-告警一气呵成，替代入库-轮询-告警)；事件驱动引擎配置；单条<1ms、CPU<5%性能达标验证
7 | 历史回放与规则动态优化 | 1 | 16 | 历史规则回放评估、离线检测、规则动态优化；多粒度(日月年)统计聚合验证
8 | 告警分级与闭环管理 | 1 | 15 | 四级告警(Critical/Error/Warning/Info)配置、差异化通知策略、升级闭环流程验证
| 边缘中枢汇聚系统开发小计 | 1 | 102 | 边缘侧：环境部署/接入配置/联调/合规——采集策略多样化的边缘承载层
三、边缘数据采集与历史计算模块 |  |  |  | 标准化软件产品，一次开发、多项目复用 边缘端数据采集与计算的标准化功能组件——两大核心引擎之"采集策略多样化"的采集执行层
1 | 边缘采集模块（多协议统一采集管道） | 1 | 15 | 多协议统一采集管道(Modbus/OPC/MQTT/HTTP)；入库前流水线计算(采集-计算-告警一气呵成)；动态采集频率调度(正常/升频/降频/避让)；三阶段渐进接入(观察→桥接复制→稳定并行)
2 | 作业区适配层（ZoneAdapter配置驱动） | 1 | 10 | ZoneAdapter配置驱动编排器；A11桥接/OPC DA/Modbus感知/本机业务4子模块；作业区资源隔离与独立运行；配置文件驱动零代码部署
3 | 设备动态感知（Modbus TCP/RTU统一感知+流量学习） | 1 | 12 | 静态IP+移动网关统一感知；设备上线/下线/增删事件自动识别；MBAP从站/寄存器解析+点位集合diff；流量学习(设备/点位/指纹/帧漂移)；10家主流网关厂家适配框架
4 | 路由监听被动采集（Npcap+BPF零发包+协议识别） | 1 | 10 | Npcap+BPF零发包被动监听(CPU<5%、延迟<20μs)；流跟踪与协议自动识别；设备指纹/帧漂移异常检测；流量学习基线建立
5 | 历史计算模块（多粒度聚合+回放+报告） | 1 | 8 | 日月年多粒度统计聚合；历史数据回放与离线检测；HTML/JSON格式报告自动生成；规则历史回放评估与动态优化
6 | 稳定性保障（7×24h连续+容错验证） | 1 | 5 | 7×24小时连续观察；兼容性测试(多厂商/多协议/多版本)；性能持续调优；故障注入与容错验证
| 边缘数据采集与历史计算模块开发小计 | 1 | 60 | 边缘数据采集标准化组件——路由监听双路采集+动态感知+历史计算
四、各作业区定制开发服务 |  |  |  | 每个作业区均不同，需按实际环境和要求定制开发 按各作业区实际设备情况、协议差异、业务需求独立定制——两大核心引擎的作业区级定制化落地
| 【A】采集策略多样化定制（怎么采——按作业区定制） | 数量 |  | 对应两大核心引擎之"采集策略多样化"：双路监听分流+三阶段渐进+动态调频+网关适配+断网补传
1 | 网关厂家适配（按厂家定制：10家） | 10 | 20 | 宏电/映翰通/亿帆/有人/四信/移远/合宙/中易云/万物纵横/莱特：注册帧识别、设备标识提取、透传解析、心跳保活——各厂家私有透传协议，逐个适配开发
2 | 现场多协议接入汇聚配置 | 10 | 10 | 按各作业区实际设备型号逐一配置协议接入参数：Modbus RTU/TCP从站地址与寄存器表映射、IEC104遥测遥信点表导入、OPC UA/DA节点路径与订阅策略配置；MQTT/HTTP非标设备Topic与Payload模板定义
3 | 设备动态感知与识别（Modbus TCP动态识别） | 10 | 5 | MBAP从站/寄存器解析、点位集合diff、流量学习(设备/点位/指纹/帧漂移)；静态IP+动态IP终端统一感知
4 | 智能动态调频（异常加密/低峰降频/弱网退避） | 10 | 8 | 异常加密(10min→秒级)、低峰降频、弱网退避、错峰调度、热加载/回滚/审计——开源采集框架无此油田业务策略，纯业务定制
5 | 断网缓存与补传（时序补传/去重/幂等） | 10 | 5 | 断网本地缓存、恢复后按时序补传、去重幂等——油田弱网环境特异，开源无此业务闭环
6 | RTU状态感知与健康日报 | 10 | 5 | 在线/连续性/抖动/网络质量监测，在线率/完整率/成功率日报
7 | 非标协议接入（A11未覆盖设备源统一适配） | 10 | 25 | A11未覆盖设备源统一适配(工程器械/能源计量/安防等，按需)；视频流(RTSP)、智能仪表、新能源设备等新兴设备源接入
| 【B】定制化流水计算（怎么算——按作业区定制） | 数量 |  | 对应两大核心引擎之"定制化流水计算"：15种内置算法+作业区定制算法+入库前流水计算+物模型驱动+逐井差异化调优
8 | 作业区适配层（ZoneAdapter配置驱动+4子模块） | 10 | 15 | 配置驱动编排器(A11桥接/OPC DA/Modbus感知/本机业务4子模块)、作业区资源隔离与独立运行、配置文件驱动零代码部署
9 | A11桥接与IO业务系统适配（按作业区定制） | 10 | 15 | 每个作业区不同，均需定制，不得影响原A11系统。8889监听+透传原IO零影响；路由监听分析(桥接链路)+A11专有协议帧解析+试点联调桥接验证；原IP:端口抢占+透明转发+TCP流重组+长连接会话跟踪
10 | OPC DA直采三级回退（按厂家定制） | 10 | 15 | DCS/PLC厂家差异适配(权限/协议/点位)、三级回退策略、pSpace数值比对<1%——OPC DA老技术，开源库不维护，现场环境恶劣需自研回退链
11 | 路由监听被动采集（Npcap+BPF零发包+协议识别） | 10 | 15 | Npcap+BPF零发包(CPU<5%、延迟<20μs)、流跟踪、协议自动识别、设备指纹/帧漂移检测——抓包库开源，但零发包+协议识别+指纹漂移检测全自研
12 | 物模型匹配与自动配点（G1-G8油水井物模型） | 10 | 12 | G1-G8油水井物模型(抽油机/螺杆泵/电潜泵等，64点/地址对齐)、自动生成配点表——油田行业特异资产，开源无
13 | 协议逆向工程（psAPISDK+CommBridge+Tag ID发现） | 10 | 15 | psAPISDK直连、CommBridge帧还原、12种设备建模、Tag ID自动发现——中石油私有协议，凭授权凭证逐帧解析
14 | 多作业区体检台账（批量巡检+横向对比） | 10 | 8 | 批量巡检、横向对比、红黄绿告警、报告自动生成
| 【C】流式计算与现场交付（按作业区定制） | 数量 |  | 流式计算引擎的作业区级部署、配置与验证——定制化流水计算的现场落地
15 | 作业区定制流式计算（按场景定制开发） | 10 | 15 | 每个作业区场景不同，均需定制。每作业区≥1种定制算法注册制、批量校验、算法模板库；入库前流水计算(告警入库前完成)；逐井差异化调优
16 | 边缘节点运行时环境部署 | 10 | 5 | 在各作业区工控机/边缘服务器上部署运行时环境：FastAPI框架安装、Python依赖环境配置、系统服务注册(开机自启)；双网卡配置(工控网+办公网)
17 | 现场告警判定与通知策略配置 | 10 | 5 | 按作业区实际需求配置告警规则：抽油机示功图异常/注水井压力突变/电潜泵电流过载等场景阈值设定；通知策略配置(哪些人/什么方式/什么时段)
18 | 边缘现场集成测试与文档交付 | 10 | 2 | 每作业区执行：端到端数据链路测试(现场设备→边缘采集→中心入库→控制台展示)；告警全流程演练(触发→判定→通知→确认→处理→关闭)；性能基线记录
| 各作业区定制开发服务小计 | 1 | 200 | 两大核心引擎的作业区级定制化落地：采集策略多样化(A)+定制化流水计算(B)+流式计算与现场交付(C)
五、项目整体交付定制服务 |  |  |  | 跨板块的项目级质量保证与交付服务，属于项目级一次性投入 本项目的整体测试、调试、验证、交付、培训等工作
| 测试实施与交付 | 数量
1 | 单元/集成/系统测试 | 1 | 20 | 自动化用例、功能/性能/兼容性测试、验收指标验证(500万测点、5万并发)
2 | 全链路压测验证（500台并发+3000万推送+15天长稳） | 1 | 12 | 500台并发模拟、3000万条消息推送、故障注入、15天长稳测试
3 | 规模化灌数验证（百万级测点MQTT聚合） | 1 | 8 | 百万级测点灌数(MQTT聚合QoS0)、数据完整性校验
4 | 信创全栈适配（麒麟/UOS+飞腾/鲲鹏+达梦/金仓） | 1 | 8 | 麒麟/统信UOS、飞腾/鲲鹏、达梦/金仓、国产浏览器——社区版时序库不支持信创OS，必须自主适配
5 | 整体部署实施（A11桥接验证+OPC联调+验收） | 1 | 8 | 整体软件配置部署/A11桥接验证(实施前后A11运行对比记录)/OPC联调/验收
6 | 文档交付 | 1 | 10.04 | 需求规格/概要设计/详细设计/测试报告/用户手册/运维手册
7 | 培训（跟学共建+源码讲解+独立运维考核） | 1 | 12 | 甲方团队培训、源码讲解、独立运维考核
| 项目整体交付定制服务小计 | 1 | 78.04 | 测试实施/信创适配/部署/文档/培训
总计（万元） |  |  | 725.04