## 分模块说明
序号 | 模块 | 模块功能 | 内部逻辑文件(ILF) | 外部接口文件（EIF） | 外部输入(EI) | 外部输出(EO) | 外部查询(EQ) | 未调整功能点数 | 未调整功能规模 | 含税小计（万元）
1 | 时序数据采集增强中间件与基础平台服务 | 提供A11增强采集所需的配置管理中心（采集频次/告警阈值/数据保留策略的集中配置与动态刷新）、MQTT消息中间件（支持QoS分级、Topic权限、双区消息同步）、边缘节点集群协同（百级分布式节点统一管理、指令下发、状态同步、日志汇聚）、RBAC权限管控（角色/岗位/数据行级细粒度访问控制）、全链路审计日志（采集-计算-存储各环节不可篡改日志）及系统健康自监控等基础平台能力，支撑高频时序数据在工控网-办公网双区架构下的安全稳定运行，为上层业务模块提供统一的环境底座。 | 15 | 0 | 65 | 8 | 20
2 | 油气生产设备物模型与测点标准化管理服务 | 面向抽油机、螺杆泵、电潜泵、注水井、计量间等油气生产核心设备类型，建立标准化设备物模型体系（涵盖G1抽油机基础/G2电参数/G3变频/G4螺杆泵/G5潜油泵/G6组合/G7仪表扩展/G8变频扩展八大类模板），实现多厂商设备Modbus寄存器地址映射与融合接入，测点参数统一定义（测量类型/量程/精度/采集频次/告警阈值/数据单位），采集系数（斜率/偏移量）配置管理，动态基线自动计算与漂移检测，以及数据质量自动校验（量程校验/变化率校验/完整性校验/时效性校验），从源头保障采集数据的准确性和一致性。 | 16 | 0 | 66 | 8 | 21
3 | 多协议高频时序数据实时采集与异构设备统一接入服务 | 提供Modbus RTU/TCP、OPC UA/DA、MQTT、HTTP等多工业协议的设备数据实时采集能力，兼容固定IP（直连采集）与动态IP（端口映射/反向代理穿透）两种网络环境，支持毫秒级至秒级高频采集与智能动态调频（异常自动提速至毫秒级/低谷自动降频节能/风暴时段错峰避让），针对A11当前未覆盖的工程器械监测、能源计量、安防等非A11设备源进行统一协议适配与接入，同时提供RTU状态感知（在线监测/故障识别/通道统计）、采集健康度日报（按设备统计实时在线率/数据完整率/通信成功率）及采集链路全路径追踪，有效弥补A11在异构数据源扩展接入上的不足。 | 20 | 1 | 78 | 10 | 26
4 | 边缘端前置流式计算与实时告警引擎服务 | 将公式计算与告警判定逻辑从中心端数据库轮询模式升级为边缘端前置流式计算模式：在采用入库前流水计算架构——区别于传统采集-入库-轮询-告警模式（TDengine不堪重负、分钟级延迟），数据到达边缘节点后先经流式引擎逐条判定（告警/特征值/趋势标记），判定结果随原始数据一同写入时序库，告警在入库前完成、延迟毫秒级，彻底规避中心端数据库轮询压力。边缘节点对高频时序数据流进行实时计算（系统内置15种边缘流式计算算法：①滑窗特征算子层含均值、最值、标准差、趋势方向、变化速率等6种窗口聚合算子；②实时规则引擎层含阈值检测、突变检测、趋势检测、波动率检测、频次检测、滑动平均检测、变化率检测、波峰检测、连续异常检测、基线偏离检测、量程校验等9种判定算法，全算法在边缘节点内存内完成判定，单条规则判定延迟<1ms），在数据入库前完成告警判定与事件生成，有效降低中心端计算负载与告警响应时延（从分钟级降至秒级）。支持四级告警分级（Critical/Error/Warning/Info）及差异化响应策略（电话/短信/APP推送/系统弹窗），提供告警升级闭环管理（超时未响应自动升级），结合历史趋势分析实现告警规则的动态优化。支持通过可视化规则编排界面配置复杂业务逻辑，降低告警规则维护门槛。 | 18 | 1 | 70 | 9 | 23
5 | 设备资产全生命周期数据治理与运行健康评估服务 | 以设备A2/A5标识为数据组织纽带，建立从设备注册、运行监测、维护保养到退役的全生命周期数据管理体系，构建"油田→作业区→站库→井组→单设备"五级资产层级树并与物模型深度绑定。融合高频时序运行数据、告警历史、设备台账及维护记录，按设备维度统一汇聚与查询，计算设备健康度评分（在线率/采集成功率/告警频次/数据完整率等），支持按设备类型、作业区域进行横纵向对比分析。提供覆盖数据采集→传输→计算→存储全环节的不可篡改操作轨迹记录，实现任意时刻数据状态的精确追溯。 | 18 | 1 | 72 | 9 | 24
6 | 高频时序数据分级存储与全链路安全管控服务 | 基于国产化全栈环境（麒麟/统信UOS操作系统+国产CPU架构），采用TDengine时序数据库与关系型数据库结合的三级存储策略（SSD热数据0-30天/HDD温数据31天-1年/归档冷数据1年以上），支持按设备标识（A2/A5 ID）直接定位与快速检索任意测点的历史数据。提供全链路安全管控：采集端数据加密与认证、MQTT通道TLS加密、API接口HTTPS加密、存储端数据加密，结合细粒度权限控制（数据行级/API端点级/菜单级）和防篡改审计日志，确保数据在工控网-办公网跨区传输与存储全过程的合规性与安全性。提供数据备份恢复与异地容灾机制。 | 16 | 1 | 62 | 7 | 19
7 | 油气生产运行综合监控与多维数据分析看板服务 | 提供涵盖设备运行状态总览、采集通道健康度监控、告警分布态势、公式计算实时状态（含寄存器换算公式Y=kX+b执行成功率、边缘流式15种算法规则命中率、派生计算公式P=UI√3等电气参数实时计算结果）等多维度的综合监控大盘组态配置与个性化仪表盘定制。实现告警→设备→采集链路的联动钻取分析（从告警卡片一键下钻至设备详情与原始数据），按日/周/月自动生成设备运行报告、采集质量统计报告与告警分析报告，支持GIS地图下钻（油田→作业区→站库→井组），弥补A11系统在综合监控可视化方面的不足。支持日报/周报/月报自动生成与推送。 | 14 | 0 | 58 | 8 | 16
8 | 高频时序数据全链路压力测试与性能验证服务 | 针对本项目大规模设备接入（覆盖100余个作业区、单作业区1万设备点位、总计百万级测点）与海量时序数据节点（百万级数据点/秒吞吐）的高并发场景，提供从单业务功能验证到全链路协同压测的多阶段性能测试方案。通过边缘中枢模拟100+作业区百万级测点并发接入，每秒百万级数据点的写入压力，对CPU负载、内存占用、磁盘I/O吞吐、数据读写速度、消息传输延迟、压缩存储效率、并发连接数等关键性能指标进行极限测试；模拟断网重连、通道超时、设备异常离线、数据风暴等故障场景，验证系统的容错降级与自动恢复能力。测试覆盖数据采集→传输→公式计算→告警判定→数据存储→可视化查询的完整业务链路，支持单节点5个以上并发测试、7×24小时连续15天长稳测试，生成含性能基线、瓶颈定位与优化建议的完整报告。验证单节点在百百万级测点并发采集、10万QPS数据写入吞吐、<1ms规则判定延迟等极限压力下的系统稳定性，提供CPU利用率≤80%、内存占用≤70%、磁盘IOPS≥5000、端到端采集延迟≤50ms的量化性能基准 | 8 | 1 | 26 | 4 | 3
合计

## 费用测算明细
软件定制开发费用估算 | [6 empty] | 测算因子取值表
项目名称：时序数据采集与应用管理系统 | [6 empty] | 序号 | 类型 |  |  |  | 因子取值
功能点计数 | [6 empty] | 1 | 规模调整 | 规模变更因子 | 规模变更因子 | 项目中期 | 1.21
功能点计数项（个） | 内部逻辑文件 | 外部接口文件 | 外部输入 | 外部输出 | 外部查询 |  | 2 |  | 非功能性特征调整因子 | 分布式处理 | 在多个服务器及处理器上同时相互执行计算机系统中的处理功能 | 1
| （ILF） | （EIF） | （EI） | （EO） | （EQ） |  | 3 |  |  | 性能 | 应答时间或处理率对高峰时间或所有业务时间都很重要，对连动系统结束处理时间有限制 | 0
[7 empty] | 4 |  |  | 可靠性 | 发生故障时可轻易修复，带来一定不便或经济损失 | 0
未调整功能点数（功能点） | 估算结果 |  | 计算公式 |  |  |  | 5 |  |  | 多重站点 | 在用途类似的硬件或软件环境下运行 | 0
|  |  | 估算功能点法：10×ILF+7×EIF+4×EI+5×EO+4×EQ |  |  |  | 6 |  |  | 小计 | （分布式处理因子 + 性能因子 + 可靠性因子 + 多重站点因子）×0.025 + 1 | 1.025
修改类型和复用程度调整 | [6 empty] | 7 | 开发功能点单价（元/功能点） |  |  | 开发功能点单价上限值为 2348 元/功能点（含税价），按照上限值的 75.53%计取 | 1773.33
未调整软件规模（功能点） | 估算结果 |  | 计算公式 |  |  |  | 8 | 业务类型调整因子 |  |  | 生产运行I类（跨业务领域系统，如智能运营中心等） | 1
未调整功能点数×修改类型调整因子×复用程度调整因子
规模调整
规模变更因子 | 1.21 |  | 根据规模估算阶段取值
非功能性特征调整因子 | 1.025 |  | 根据质量特性取值
软件规模（功能点） | 估算结果 |  | 计算公式
未调整软件规模×规模变更因子×非功能性特征调整因子
费用估算
开发功能点单价 （元/功能点） | 1773.33 |  | 开发功能点单价
业务类型调整因子 | 1 |  | 根据业务类型取值
软件定制开发费用 （万元） | 估算结果 |  | 计算公式
|  |  | 软件规模×开发功能点单价×业务类型调整因子/10000 |  |  | 725.04 |  | 3296.57

## 功能点测算明细
时序数据采集与应用管理系统项目费用估算
规模估算方法 |  | 估算功能点
未调整功能点数合计
未调整软件规模合计 | [11 empty] | 3296.57 | 3296.56 | 3296.58 | 3296.59
编号 | 一级模块 | 二级模块 | 三级模块 | 功能项 | 功能项描述 | 类别 | UFP | 重用程度 | 修改类型 | US | 备注
1 | 时序数据采集增强中间件与基础平台服务 | 全局参数管理 | 采集频率参数管理 | 作业区频率差异化 | 提供按作业区粒度差异化配置采集频率的技术服务 | ILF |  | 低 | 新增
2 | 时序数据采集增强中间件与基础平台服务 | 全局参数管理 | 采集频率参数管理 | 异常加密调整 | 提供异常工况下采集频率从10分钟自动加密至秒级的技术服务 | ILF |  | 低 | 新增
3 | 时序数据采集增强中间件与基础平台服务 | 全局参数管理 | 采集频率参数管理 | 低峰降频调整 | 提供夜间低产时段采集频率自动降频的技术服务 | ILF |  | 低 | 新增
4 | 时序数据采集增强中间件与基础平台服务 | 全局参数管理 | 采集频率参数管理 | 弱网退避调整 | 提供弱网环境下采集频率按丢包率倍频退避的技术服务 | ILF |  | 低 | 新增
5 | 时序数据采集增强中间件与基础平台服务 | 全局参数管理 | 采集频率参数管理 | 频率热加载 | 提供采集频率参数变更后即时热加载生效的技术服务 | ILF |  | 低 | 新增
6 | 时序数据采集增强中间件与基础平台服务 | 全局参数管理 | 采集频率参数管理 | 频率版本回滚 | 提供采集频率参数版本回滚操作的技术服务 | ILF |  | 低 | 新增
7 | 时序数据采集增强中间件与基础平台服务 | 全局参数管理 | 采集频率参数管理 | 频率变更审计 | 提供采集频率参数变更的审计追踪技术服务 | ILF |  | 中 | 新增
8 | 时序数据采集增强中间件与基础平台服务 | 全局参数管理 | 采集频率参数管理 | 频率配置导出 | 提供采集频率配置批量导出Excel的技术服务 | ILF |  | 中 | 新增
9 | 时序数据采集增强中间件与基础平台服务 | 全局参数管理 | 采集频率参数管理 | 频率配置导入 | 提供采集频率配置批量导入的技术服务 | ILF |  | 中 | 新增
10 | 时序数据采集增强中间件与基础平台服务 | 全局参数管理 | 采集频率参数管理 | 频率配置对比 | 提供采集频率配置版本间差异对比的技术服务 | ILF |  | 中 | 新增
11 | 时序数据采集增强中间件与基础平台服务 | 全局参数管理 | 采集频率参数管理 | 采集窗口配置 | 提供采集时间窗口和错峰调度时隙参数配置服务 | ILF |  | 中 | 新增
12 | 时序数据采集增强中间件与基础平台服务 | 全局参数管理 | 采集频率参数管理 | 休眠时段配置 | 提供设备休眠时段和唤醒时间的参数配置服务 | ILF |  | 中 | 新增
13 | 时序数据采集增强中间件与基础平台服务 | 全局参数管理 | 告警阈值参数管理 | 转速阈值 | 配置转速参数告警阈值技术服务 | ILF |  | 高 | 新增
14 | 时序数据采集增强中间件与基础平台服务 | 全局参数管理 | 告警阈值参数管理 | 耗电量阈值 | 配置日耗电量参数告警阈值技术服务 | ILF |  | 高 | 新增
15 | 时序数据采集增强中间件与基础平台服务 | 全局参数管理 | 告警阈值参数管理 | 阈值批量配置 | 提供告警阈值按设备类型批量配置的技术服务 | ILF |  | 高 | 新增
16 | 时序数据采集增强中间件与基础平台服务 | 全局参数管理 | 告警阈值参数管理 | 阈值热加载 | 提供告警阈值变更后热加载生效的技术服务 | EI |  | 低 | 新增
17 | 时序数据采集增强中间件与基础平台服务 | 全局参数管理 | 告警阈值参数管理 | 阈值版本回滚 | 提供告警阈值版本回滚的技术服务 | EI |  | 低 | 新增
18 | 时序数据采集增强中间件与基础平台服务 | 全局参数管理 | 告警阈值参数管理 | 阈值导出导入 | 提供告警阈值配置批量导出导入的技术服务 | EI |  | 低 | 新增
19 | 时序数据采集增强中间件与基础平台服务 | 全局参数管理 | 保留周期与MQTT管理 | 热数据周期 | 提供SSD热数据0-30天保留周期配置技术服务 | EI |  | 低 | 新增
20 | 时序数据采集增强中间件与基础平台服务 | 全局参数管理 | 保留周期与MQTT管理 | 温数据周期 | 提供HDD温数据31天-1年保留周期配置技术服务 | EI |  | 低 | 新增
21 | 时序数据采集增强中间件与基础平台服务 | 全局参数管理 | 保留周期与MQTT管理 | 工图保留周期 | 提供功图数据独立保留周期配置技术服务 | EI |  | 低 | 新增
22 | 时序数据采集增强中间件与基础平台服务 | 全局参数管理 | 保留周期与MQTT管理 | 告警保留周期 | 提供告警历史数据保留周期配置技术服务 | EI |  | 低 | 新增
23 | 时序数据采集增强中间件与基础平台服务 | 全局参数管理 | 保留周期与MQTT管理 | 日志保留周期 | 提供操作日志保留周期配置技术服务 | EI |  | 低 | 新增
24 | 时序数据采集增强中间件与基础平台服务 | 全局参数管理 | 保留周期与MQTT管理 | 周期变更追踪 | 提供保留周期变更记录和追溯技术服务 | EI |  | 低 | 新增
25 | 时序数据采集增强中间件与基础平台服务 | 全局参数管理 | 保留周期与MQTT管理 | 告警主题配置 | 提供MQTT告警推送主题命名规则配置技术服务 | EI |  | 低 | 新增
26 | 时序数据采集增强中间件与基础平台服务 | 全局参数管理 | 保留周期与MQTT管理 | 数据主题配置 | 提供MQTT实时数据订阅主题配置技术服务 | EI |  | 低 | 新增
27 | 时序数据采集增强中间件与基础平台服务 | 全局参数管理 | 保留周期与MQTT管理 | 工单主题配置 | 提供MQTT工单状态同步主题配置技术服务 | EI |  | 低 | 新增
28 | 时序数据采集增强中间件与基础平台服务 | 全局参数管理 | 保留周期与MQTT管理 | 状态主题配置 | 提供MQTT设备状态变化主题配置技术服务 | EI |  | 低 | 新增
29 | 时序数据采集增强中间件与基础平台服务 | 全局参数管理 | 保留周期与MQTT管理 | 心跳主题配置 | 提供MQTT系统心跳检测主题配置技术服务 | EI |  | 低 | 新增
30 | 时序数据采集增强中间件与基础平台服务 | 全局参数管理 | 保留周期与MQTT管理 | QoS等级配置 | 提供MQTT消息QoS等级参数配置技术服务 | EI |  | 低 | 新增
31 | 时序数据采集增强中间件与基础平台服务 | 全局参数管理 | 保留周期与MQTT管理 | Topic权限 | 提供MQTT主题访问权限控制技术服务 | EI |  | 低 | 新增
32 | 时序数据采集增强中间件与基础平台服务 | 生产单元建模 | 组织架构 | 采油厂级 | 提供采油厂组织架构模型配置部署技术服务 | EI |  | 低 | 新增
33 | 时序数据采集增强中间件与基础平台服务 | 生产单元建模 | 组织架构 | 作业区级 | 提供约作业区级组织架构模型配置部署技术服务 | EI |  | 低 | 新增
34 | 时序数据采集增强中间件与基础平台服务 | 生产单元建模 | 组织架构 | 站库级 | 提供座站库级组织架构模型配置部署技术服务 | EI |  | 低 | 新增
35 | 时序数据采集增强中间件与基础平台服务 | 生产单元建模 | 组织架构 | 设备组级 | 提供设备组级组织架构模型配置部署技术服务 | EI |  | 低 | 新增
36 | 时序数据采集增强中间件与基础平台服务 | 生产单元建模 | 组织架构 | 管理部门 | 提供油田公司管理部门组织架构模型配置部署技术服务 | EI |  | 低 | 新增
37 | 时序数据采集增强中间件与基础平台服务 | 生产单元建模 | 组织架构 | 角色架构 | 提供人员组织架构和角色权限模型配置部署技术服务 | EI |  | 低 | 新增
38 | 时序数据采集增强中间件与基础平台服务 | 生产单元建模 | 组织架构 | 地理区域 | 提供油田地理区域划分模型配置部署技术服务 | EI |  | 低 | 新增
39 | 时序数据采集增强中间件与基础平台服务 | 生产单元建模 | 组织架构 | 层级关系 | 提供管理层级和数据汇总关系模型配置部署技术服务 | EI |  | 低 | 新增
40 | 时序数据采集增强中间件与基础平台服务 | 生产单元建模 | 组织架构 | 跨厂协作 | 提供跨采油厂协作组织架构配置部署技术服务 | EI |  | 低 | 新增
41 | 时序数据采集增强中间件与基础平台服务 | 生产单元建模 | 组织架构 | 组织变更 | 提供组织架构变更的版本管理技术服务 | EI |  | 低 | 新增
42 | 时序数据采集增强中间件与基础平台服务 | 生产单元建模 | 标识绑定 | A2ID绑定 | 提供资产标识与组织层级绑定关系建立技术服务 | EI |  | 低 | 新增
43 | 时序数据采集增强中间件与基础平台服务 | 生产单元建模 | 标识绑定 | A5ID绑定 | 提供设备标识与组织层级绑定关系建立技术服务 | EI |  | 低 | 新增
44 | 时序数据采集增强中间件与基础平台服务 | 生产单元建模 | 标识绑定 | DTU绑定 | 提供DTU终端ID与设备绑定关系建立技术服务 | EI |  | 低 | 新增
45 | 时序数据采集增强中间件与基础平台服务 | 生产单元建模 | 标识绑定 | IP绑定 | 提供IP地址与组织层级绑定关系建立技术服务 | EI |  | 中 | 新增
46 | 时序数据采集增强中间件与基础平台服务 | 生产单元建模 | 标识绑定 | 台账绑定 | 提供资产台账信息与设备绑定关系建立技术服务 | EI |  | 中 | 新增
47 | 时序数据采集增强中间件与基础平台服务 | 生产单元建模 | 标识绑定 | 位置绑定 | 提供设备地理位置与层级绑定关系建立技术服务 | EI |  | 中 | 新增
48 | 时序数据采集增强中间件与基础平台服务 | 生产单元建模 | 标识绑定 | 岗位绑定 | 提供人员岗位与组织层级绑定关系建立技术服务 | EI |  | 中 | 新增
49 | 时序数据采集增强中间件与基础平台服务 | 生产单元建模 | 标识绑定 | 权限绑定 | 提供权限范围与组织层级绑定关系建立技术服务 | EI |  | 中 | 新增
50 | 时序数据采集增强中间件与基础平台服务 | 生产单元建模 | 标识绑定 | 策略绑定 | 提供采集策略与组织层级绑定关系建立技术服务 | EI |  | 中 | 新增
51 | 时序数据采集增强中间件与基础平台服务 | 安全审计追溯 | 全链路追踪 | 采集链路 | 提供从设备采集到入库的完整链路追踪技术服务 | EI |  | 中 | 新增
52 | 时序数据采集增强中间件与基础平台服务 | 安全审计追溯 | 全链路追踪 | 协议解析追踪 | 提供协议解析各环节的链路追踪技术服务 | EI |  | 中 | 新增
53 | 时序数据采集增强中间件与基础平台服务 | 安全审计追溯 | 全链路追踪 | 物模型追踪 | 提供物模型转换环节的链路追踪技术服务 | EI |  | 中 | 新增
54 | 时序数据采集增强中间件与基础平台服务 | 安全审计追溯 | 全链路追踪 | 流式计算追踪 | 提供流式计算各环节处理的链路追踪技术服务 | EI |  | 中 | 新增
55 | 时序数据采集增强中间件与基础平台服务 | 安全审计追溯 | 全链路追踪 | 告警追踪 | 提供告警触发的完整链路追踪技术服务 | EI |  | 中 | 新增
56 | 时序数据采集增强中间件与基础平台服务 | 安全审计追溯 | 全链路追踪 | 工单追踪 | 提供工单处置各环节的链路追踪技术服务 | EI |  | 中 | 新增
57 | 时序数据采集增强中间件与基础平台服务 | 安全审计追溯 | 全链路追踪 | 存储追踪 | 提供数据存储写入的链路追踪技术服务 | EI |  | 中 | 新增
58 | 时序数据采集增强中间件与基础平台服务 | 安全审计追溯 | 全链路追踪 | API调用追踪 | 提供API调用全过程的链路追踪技术服务 | EI |  | 中 | 新增
59 | 时序数据采集增强中间件与基础平台服务 | 安全审计追溯 | 全链路追踪 | MQTT追踪 | 提供MQTT消息推送链路追踪技术服务 | EI |  | 中 | 新增
60 | 时序数据采集增强中间件与基础平台服务 | 安全审计追溯 | 全链路追踪 | 跨系统追踪 | 提供跨系统数据调用的链路追踪技术服务 | EI |  | 中 | 新增
61 | 时序数据采集增强中间件与基础平台服务 | 安全审计追溯 | RBAC权限 | 角色管理 | 提供用户角色创建/修改/删除的权限管控技术服务 | EI |  | 中 | 新增
62 | 时序数据采集增强中间件与基础平台服务 | 安全审计追溯 | RBAC权限 | 权限分配 | 提供按角色分配系统服务和数据权限的技术服务 | EI |  | 中 | 新增
63 | 时序数据采集增强中间件与基础平台服务 | 安全审计追溯 | RBAC权限 | 变更管理 | 提供权限回收和变更管理的技术服务 | EI |  | 中 | 新增
64 | 时序数据采集增强中间件与基础平台服务 | 安全审计追溯 | RBAC权限 | 临时授权 | 提供临时权限授予和到期自动回收的技术服务 | EI |  | 中 | 新增
65 | 时序数据采集增强中间件与基础平台服务 | 安全审计追溯 | RBAC权限 | 权限审计 | 提供权限使用情况的审计服务技术服务 | EI |  | 中 | 新增
66 | 时序数据采集增强中间件与基础平台服务 | 安全审计追溯 | RBAC权限 | 最小权限 | 提供权限分配是否符合最小权限原则的审查技术服务 | EI |  | 中 | 新增
67 | 时序数据采集增强中间件与基础平台服务 | 安全审计追溯 | RBAC权限 | 角色继承 | 提供角色继承关系的管理技术服务 | EI |  | 中 | 新增
68 | 时序数据采集增强中间件与基础平台服务 | 安全审计追溯 | RBAC权限 | 跨组织授权 | 提供跨组织的权限授予和访问控制技术服务 | EI |  | 中 | 新增
69 | 时序数据采集增强中间件与基础平台服务 | 安全审计追溯 | RBAC权限 | 数据权限 | 提供数据表级细粒度权限控制技术服务 | EI |  | 中 | 新增
70 | 时序数据采集增强中间件与基础平台服务 | 安全审计追溯 | RBAC权限 | API权限 | 提供API端点级权限控制技术服务 | EI |  | 中 | 新增
71 | 时序数据采集增强中间件与基础平台服务 | 安全审计追溯 | RBAC权限 | 菜单权限 | 提供系统菜单访问权限控制技术服务 | EI |  | 中 | 新增
72 | 时序数据采集增强中间件与基础平台服务 | 安全审计追溯 | 审计日志 | 操作日志 | 提供用户操作的系统日志记录技术服务 | EI |  | 中 | 新增
73 | 时序数据采集增强中间件与基础平台服务 | 安全审计追溯 | 审计日志 | 日志存储 | 提供审计日志存储和归档管理技术服务 | EI |  | 中 | 新增
74 | 时序数据采集增强中间件与基础平台服务 | 安全审计追溯 | 审计日志 | 日志导出 | 提供审计日志导出服务技术服务 | EI |  | 中 | 新增
75 | 时序数据采集增强中间件与基础平台服务 | 安全审计追溯 | 审计日志 | 日志轮转 | 提供审计日志自动轮转和清理的技术服务 | EI |  | 中 | 新增
76 | 时序数据采集增强中间件与基础平台服务 | 安全审计追溯 | 审计日志 | 异常操作告警 | 提供检测异常操作行为并触发告警的技术服务 | EI |  | 中 | 新增
77 | 时序数据采集增强中间件与基础平台服务 | 安全审计追溯 | 审计日志 | 日志完整性 | 提供审计日志完整性校验的技术服务 | EI |  | 中 | 新增
78 | 时序数据采集增强中间件与基础平台服务 | 安全审计追溯 | 审计日志 | 审计报告 | 提供自动生成审计报告的技术服务 | EI |  | 中 | 新增
79 | 时序数据采集增强中间件与基础平台服务 | 安全审计追溯 | 审计日志 | 日志备份 | 提供审计日志备份和灾难恢复技术服务 | EI |  | 中 | 新增
80 | 时序数据采集增强中间件与基础平台服务 | 全局参数管理 | 扩展参数配置 | 冗余链路配置 | 提供采集链路冗余配置保证高可用性的技术服务 | EI |  | 中 | 新增
81 | 时序数据采集增强中间件与基础平台服务 | 全局参数管理 | 扩展参数配置 | 主备切换策略 | 提供采集链路主备自动切换策略配置服务 | EO |  | 低 | 新增
82 | 时序数据采集增强中间件与基础平台服务 | 全局参数管理 | 扩展参数配置 | 断线重连策略 | 提供设备断线后重连策略配置服务 | EO |  | 低 | 新增
83 | 时序数据采集增强中间件与基础平台服务 | 全局参数管理 | 扩展参数配置 | 采集优先级配置 | 提供设备采集优先级参数配置服务 | EO |  | 低 | 新增
84 | 时序数据采集增强中间件与基础平台服务 | 全局参数管理 | 扩展参数配置 | 并发限制配置 | 提供并发采集连接数限制配置服务 | EO |  | 中 | 新增
85 | 时序数据采集增强中间件与基础平台服务 | 全局参数管理 | 扩展参数配置 | 采集超时配置 | 提供单次采集超时时间参数配置服务 | EO |  | 中 | 新增
86 | 时序数据采集增强中间件与基础平台服务 | 全局参数管理 | 扩展参数配置 | 数据校验配置 | 提供采集数据校验参数配置服务 | EO |  | 中 | 新增
87 | 时序数据采集增强中间件与基础平台服务 | 全局参数管理 | 扩展参数配置 | 数据去重配置 | 提供采集数据去重策略配置服务 | EO |  | 中 | 新增
88 | 时序数据采集增强中间件与基础平台服务 | 全局参数管理 | 扩展参数配置 | 数据压缩配置 | 提供采集数据传输压缩策略配置服务 | EO |  | 中 | 新增
89 | 时序数据采集增强中间件与基础平台服务 | 全局参数管理 | 扩展参数配置 | 数据加密配置 | 提供采集数据传输加密策略配置服务 | EQ |  | 低 | 新增
90 | 时序数据采集增强中间件与基础平台服务 | 全局参数管理 | 扩展参数配置 | 日志级别配置 | 提供系统日志级别参数配置服务 | EQ |  | 低 | 新增
91 | 时序数据采集增强中间件与基础平台服务 | 全局参数管理 | 扩展参数配置 | 日志格式配置 | 提供系统日志输出格式配置服务 | EQ |  | 低 | 新增
92 | 时序数据采集增强中间件与基础平台服务 | 全局参数管理 | 扩展参数配置 | 告警抑制配置 | 提供告警抑制时长参数配置服务 | EQ |  | 低 | 新增
93 | 时序数据采集增强中间件与基础平台服务 | 全局参数管理 | 扩展参数配置 | 告警聚合配置 | 提供告警聚合窗口参数配置服务 | EQ |  | 低 | 新增
94 | 时序数据采集增强中间件与基础平台服务 | 全局参数管理 | 扩展参数配置 | 数据源配置 | 提供数据源连接参数配置服务 | EQ |  | 低 | 新增
95 | 时序数据采集增强中间件与基础平台服务 | 全局参数管理 | 扩展参数配置 | 任务调度配置 | 提供定时任务调度参数配置服务 | EQ |  | 低 | 新增
96 | 时序数据采集增强中间件与基础平台服务 | 全局参数管理 | 扩展参数配置 | 备份窗口配置 | 提供数据备份时间窗口配置服务 | EQ |  | 中 | 新增
97 | 时序数据采集增强中间件与基础平台服务 | 全局参数管理 | 扩展参数配置 | 监控阈值配置 | 提供系统监控指标告警阈值配置服务 | EQ |  | 中 | 新增
98 | 时序数据采集增强中间件与基础平台服务 | 全局参数管理 | 扩展参数配置 | 健康检查配置 | 提供系统健康检查周期参数配置服务 | EQ |  | 中 | 新增
99 | 时序数据采集增强中间件与基础平台服务 | 全局参数管理 | 扩展参数配置 | 心跳间隔配置 | 提供服务心跳间隔参数配置服务 | EQ |  | 中 | 新增
100 | 时序数据采集增强中间件与基础平台服务 | 全局参数管理 | 扩展参数配置 | 超时熔断配置 | 提供服务调用超时熔断参数配置服务 | EQ |  | 中 | 新增
101 | 时序数据采集增强中间件与基础平台服务 | 全局参数管理 | 扩展参数配置 | 限流阈值配置 | 提供API调用限流阈值配置服务 | EQ |  | 中 | 新增
102 | 时序数据采集增强中间件与基础平台服务 | 全局参数管理 | 扩展参数配置 | 降级策略配置 | 提供服务降级策略参数配置服务 | EQ |  | 中 | 新增
103 | 时序数据采集增强中间件与基础平台服务 | 全局参数管理 | 系统配置服务 | 系统参数备份恢复 | 提供系统配置参数的备份与恢复服务 | EQ |  | 中 | 新增
104 | 时序数据采集增强中间件与基础平台服务 | 全局参数管理 | 系统配置服务 | 系统参数迁移 | 提供系统参数跨环境迁移服务 | EQ |  | 中 | 新增
105 | 时序数据采集增强中间件与基础平台服务 | 全局参数管理 | 系统配置服务 | 系统参数对比 | 提供系统参数版本差异对比服务 | EQ |  | 中 | 新增
106 | 时序数据采集增强中间件与基础平台服务 | 全局参数管理 | 运行维护服务 | 系统运行日志采集 | 提供系统运行日志采集服务 | EQ |  | 中 | 新增
107 | 时序数据采集增强中间件与基础平台服务 | 全局参数管理 | 运行维护服务 | 系统运行指标采集 | 提供系统运行指标采集服务 | EQ |  | 中 | 新增
108 | 时序数据采集增强中间件与基础平台服务 | 全局参数管理 | 采集频率参数管理 | 采油厂默认频率 | 提供各采油厂默认采集频率参数配置技术服务 | EQ |  | 中 | 新增
109 | 油气生产设备物模型与测点标准化管理服务 | 设备物模型配置 | G2组电参 | G2寄存器映射 | 提供G2组Modbus寄存器40351-40379地址映射技术服务 | ILF |  | 低 | 新增
110 | 油气生产设备物模型与测点标准化管理服务 | 设备物模型配置 | G3~G8组 | G3变频模型 | 提供G3变频分组5个参数物模型配置技术服务 | ILF |  | 低 | 新增
111 | 油气生产设备物模型与测点标准化管理服务 | 设备物模型配置 | G2组电参 | G2电参物模型 | 提供G2电参分组15个参数物模型配置技术服务 | ILF |  | 低 | 新增
112 | 油气生产设备物模型与测点标准化管理服务 | 设备物模型配置 | G2组电参 | G2A相电流 | 提供G2组A相电流参数属性定义技术服务 | ILF |  | 低 | 新增
113 | 油气生产设备物模型与测点标准化管理服务 | 设备物模型配置 | G2组电参 | G2B相电流 | 提供G2组B相电流参数属性定义技术服务 | ILF |  | 低 | 新增
114 | 油气生产设备物模型与测点标准化管理服务 | 设备物模型配置 | G2组电参 | G2C相电流 | 提供G2组C相电流参数属性定义技术服务 | ILF |  | 低 | 新增
115 | 油气生产设备物模型与测点标准化管理服务 | 设备物模型配置 | G2组电参 | G2A相电压 | 提供G2组A相电压参数属性定义技术服务 | ILF |  | 低 | 新增
116 | 油气生产设备物模型与测点标准化管理服务 | 设备物模型配置 | G2组电参 | G2B相电压 | 提供G2组B相电压参数属性定义技术服务 | ILF |  | 低 | 新增
117 | 油气生产设备物模型与测点标准化管理服务 | 设备物模型配置 | G2组电参 | G2C相电压 | 提供G2组C相电压参数属性定义技术服务 | ILF |  | 低 | 新增
118 | 油气生产设备物模型与测点标准化管理服务 | 设备物模型配置 | G2组电参 | G2有功功率 | 提供G2组有功功率参数属性定义技术服务 | ILF |  | 低 | 新增
119 | 油气生产设备物模型与测点标准化管理服务 | 设备物模型配置 | G2组电参 | G2无功功率 | 提供G2组无功功率参数属性定义技术服务 | ILF |  | 低 | 新增
120 | 油气生产设备物模型与测点标准化管理服务 | 设备物模型配置 | G2组电参 | G2功率因数 | 提供G2组功率因数参数属性定义技术服务 | ILF |  | 中 | 新增
121 | 油气生产设备物模型与测点标准化管理服务 | 设备物模型配置 | G2组电参 | G2日耗电量 | 提供G2组日耗电量参数属性定义技术服务 | ILF |  | 中 | 新增
122 | 油气生产设备物模型与测点标准化管理服务 | 设备物模型配置 | G2组电参 | G2寄存器映射 | 提供G2组Modbus寄存器40351-40379地址映射技术服务 | ILF |  | 中 | 新增
123 | 油气生产设备物模型与测点标准化管理服务 | 设备物模型配置 | G3~G8组 | G3变频模型 | 提供G3变频分组5个参数物模型配置技术服务 | ILF |  | 中 | 新增
124 | 油气生产设备物模型与测点标准化管理服务 | 设备物模型配置 | G3~G8组 | G3寄存器 | 提供G3组寄存器40400-40406地址映射技术服务 | ILF |  | 高 | 新增
125 | 油气生产设备物模型与测点标准化管理服务 | 设备物模型配置 | G3~G8组 | G4抽油机 | 提供G4分组冲次/冲程参数物模型配置技术服务 | EI |  | 低 | 新增
126 | 油气生产设备物模型与测点标准化管理服务 | 设备物模型配置 | G3~G8组 | G5螺杆泵 | 提供G5分组转速/扭矩参数物模型配置技术服务 | EI |  | 低 | 新增
127 | 油气生产设备物模型与测点标准化管理服务 | 设备物模型配置 | G3~G8组 | G6报警诊断 | 提供G6分组6个报警诊断参数物模型配置技术服务 | EI |  | 低 | 新增
128 | 油气生产设备物模型与测点标准化管理服务 | 设备物模型配置 | G3~G8组 | G7仪表扩展 | 提供G7分组33个扩展仪表参数物模型配置技术服务 | EI |  | 低 | 新增
129 | 油气生产设备物模型与测点标准化管理服务 | 设备物模型配置 | G3~G8组 | G8变频扩展 | 提供G8分组23个变频扩展参数物模型配置技术服务 | EI |  | 低 | 新增
130 | 油气生产设备物模型与测点标准化管理服务 | 设备物模型配置 | 数据类型与字节序 | INT类型定义 | 提供INT整数数据类型定义和校验技术服务 | EI |  | 低 | 新增
131 | 油气生产设备物模型与测点标准化管理服务 | 设备物模型配置 | 数据类型与字节序 | FLOAT类型 | 提供FLOAT浮点数数据类型定义和校验技术服务 | EI |  | 低 | 新增
132 | 油气生产设备物模型与测点标准化管理服务 | 设备物模型配置 | 数据类型与字节序 | DOUBLE类型 | 提供DOUBLE双精度数据类型定义和校验技术服务 | EI |  | 低 | 新增
133 | 油气生产设备物模型与测点标准化管理服务 | 设备物模型配置 | 数据类型与字节序 | STRING类型 | 提供STRING字符串数据类型定义和校验技术服务 | EI |  | 低 | 新增
134 | 油气生产设备物模型与测点标准化管理服务 | 设备物模型配置 | 数据类型与字节序 | BOOL类型 | 提供BOOL布尔数据类型定义和校验技术服务 | EI |  | 低 | 新增
135 | 油气生产设备物模型与测点标准化管理服务 | 设备物模型配置 | 数据类型与字节序 | STRUCT类型 | 提供STRUCT组合数据类型定义和校验技术服务 | EI |  | 低 | 新增
136 | 油气生产设备物模型与测点标准化管理服务 | 设备物模型配置 | 数据类型与字节序 | 大端字节序 | 提供BigEndian大端字节序配置技术服务 | EI |  | 低 | 新增
137 | 油气生产设备物模型与测点标准化管理服务 | 设备物模型配置 | 数据类型与字节序 | 小端字节序 | 提供LittleEndian小端字节序配置技术服务 | EI |  | 低 | 新增
138 | 油气生产设备物模型与测点标准化管理服务 | 设备物模型配置 | 缩放系数 | 油压缩放 | 提供油压参数工程值转换缩放系数配置技术服务 | EI |  | 低 | 新增
139 | 油气生产设备物模型与测点标准化管理服务 | 设备物模型配置 | 缩放系数 | 温度缩放 | 提供温度参数工程值转换缩放系数配置技术服务 | EI |  | 低 | 新增
140 | 油气生产设备物模型与测点标准化管理服务 | 设备物模型配置 | 缩放系数 | 电流缩放 | 提供电流参数工程值转换缩放系数配置技术服务 | EI |  | 低 | 新增
141 | 油气生产设备物模型与测点标准化管理服务 | 设备物模型配置 | 缩放系数 | 电压缩放 | 提供电压参数工程值转换缩放系数配置技术服务 | EI |  | 低 | 新增
142 | 油气生产设备物模型与测点标准化管理服务 | 设备物模型配置 | 缩放系数 | 功率缩放 | 提供功率参数工程值转换缩放系数配置技术服务 | EI |  | 低 | 新增
143 | 油气生产设备物模型与测点标准化管理服务 | 设备物模型配置 | 缩放系数 | 载荷缩放 | 提供载荷参数工程值转换缩放系数配置技术服务 | EI |  | 低 | 新增
144 | 油气生产设备物模型与测点标准化管理服务 | 设备物模型配置 | 缩放系数 | 位移缩放 | 提供位移参数工程值转换缩放系数配置技术服务 | EI |  | 低 | 新增
145 | 油气生产设备物模型与测点标准化管理服务 | 设备物模型配置 | 缩放系数 | 偏移量配置 | 提供工程值转换偏移量offset参数配置技术服务 | EI |  | 低 | 新增
146 | 油气生产设备物模型与测点标准化管理服务 | 设备物模型配置 | 厂家映射 | 中科映射 | 提供中科RTU设备Modbus寄存器地址映射配置技术服务 | EI |  | 低 | 新增
147 | 油气生产设备物模型与测点标准化管理服务 | 设备物模型配置 | 厂家映射 | 庆怡映射 | 提供庆怡RTU设备Modbus寄存器地址映射配置技术服务 | EI |  | 低 | 新增
148 | 油气生产设备物模型与测点标准化管理服务 | 设备物模型配置 | 厂家映射 | 西门子映射 | 提供西门子PLC设备寄存器地址映射配置技术服务 | EI |  | 低 | 新增
149 | 油气生产设备物模型与测点标准化管理服务 | 设备物模型配置 | 厂家映射 | ABB映射 | 提供ABB设备寄存器地址映射配置技术服务 | EI |  | 低 | 新增
150 | 油气生产设备物模型与测点标准化管理服务 | 设备物模型配置 | 厂家映射 | 施耐德映射 | 提供施耐德设备寄存器地址映射配置技术服务 | EI |  | 中 | 新增
151 | 油气生产设备物模型与测点标准化管理服务 | 设备物模型配置 | 厂家映射 | 横河映射 | 提供横河设备寄存器地址映射配置技术服务 | EI |  | 中 | 新增
152 | 油气生产设备物模型与测点标准化管理服务 | 设备物模型配置 | 厂家映射 | 可视化映射 | 提供多厂家间寄存器地址可视化映射对齐技术服务 | EI |  | 中 | 新增
153 | 油气生产设备物模型与测点标准化管理服务 | 设备物模型配置 | 厂家映射 | 映射验证 | 提供映射表准确性批量验证技术服务 | EI |  | 中 | 新增
154 | 油气生产设备物模型与测点标准化管理服务 | 设备物模型配置 | 厂家映射 | 模板管理 | 提供厂家映射模板的创建/保存/复用技术服务 | EI |  | 中 | 新增
155 | 油气生产设备物模型与测点标准化管理服务 | 设备物模型配置 | 厂家映射 | 映射追溯 | 提供映射表变更的历史记录和追溯技术服务 | EI |  | 中 | 新增
156 | 油气生产设备物模型与测点标准化管理服务 | 参数阈值管理 | 动态基线 | 14天数据采集 | 提供14天历史运行数据采集用于基线计算的技术服务 | EI |  | 中 | 新增
157 | 油气生产设备物模型与测点标准化管理服务 | 参数阈值管理 | 动态基线 | 周期性基线计算 | 提供基于14天历史的动态基线周期性计算技术服务 | EI |  | 中 | 新增
158 | 油气生产设备物模型与测点标准化管理服务 | 参数阈值管理 | 动态基线 | 基线自动更新 | 提供基线参数定期自动更新技术服务 | EI |  | 中 | 新增
159 | 油气生产设备物模型与测点标准化管理服务 | 参数阈值管理 | 动态基线 | 基线验证 | 提供基线计算结果与实际数据的比对验证技术服务 | EI |  | 中 | 新增
160 | 油气生产设备物模型与测点标准化管理服务 | 参数阈值管理 | 动态基线 | 漂移检测 | 提供基线参数异常漂移检测技术服务 | EI |  | 中 | 新增
161 | 油气生产设备物模型与测点标准化管理服务 | 参数阈值管理 | 动态基线 | 洗井自适应 | 提供洗井工况下告警阈值动态调整技术服务 | EI |  | 中 | 新增
162 | 油气生产设备物模型与测点标准化管理服务 | 参数阈值管理 | 动态基线 | 检修自适应 | 提供检修工况下告警阈值动态调整技术服务 | EI |  | 中 | 新增
163 | 油气生产设备物模型与测点标准化管理服务 | 参数阈值管理 | 动态基线 | 停机自适应 | 提供停机工况下告警阈值动态调整技术服务 | EI |  | 中 | 新增
164 | 油气生产设备物模型与测点标准化管理服务 | 参数阈值管理 | 动态基线 | 复产自适应 | 提供复产工况下阈值恢复正常的技术服务 | EI |  | 中 | 新增
165 | 油气生产设备物模型与测点标准化管理服务 | 参数阈值管理 | 动态基线 | 夜间调整 | 提供夜间低产时段告警阈值自动放宽技术服务 | EI |  | 中 | 新增
166 | 油气生产设备物模型与测点标准化管理服务 | 参数阈值管理 | 告警级别 | critical级 | 提供critical严重告警5分钟响应配置技术服务 | EI |  | 中 | 新增
167 | 油气生产设备物模型与测点标准化管理服务 | 参数阈值管理 | 告警级别 | error级 | 提供error错误告警30分钟响应配置技术服务 | EI |  | 中 | 新增
168 | 油气生产设备物模型与测点标准化管理服务 | 参数阈值管理 | 告警级别 | warning级 | 提供warning警告告警2小时响应配置技术服务 | EI |  | 中 | 新增
169 | 油气生产设备物模型与测点标准化管理服务 | 参数阈值管理 | 告警级别 | info级 | 提供info提示告警24小时响应配置技术服务 | EI |  | 中 | 新增
170 | 油气生产设备物模型与测点标准化管理服务 | 参数阈值管理 | 告警级别 | 升级策略 | 提供告警长时间未响应自动升级策略配置技术服务 | EI |  | 中 | 新增
171 | 油气生产设备物模型与测点标准化管理服务 | 参数阈值管理 | 告警级别 | 电话通知 | 提供critical级告警电话语音通知配置技术服务 | EI |  | 中 | 新增
172 | 油气生产设备物模型与测点标准化管理服务 | 参数阈值管理 | 告警级别 | 短信通知 | 提供error级告警短信通知配置技术服务 | EI |  | 中 | 新增
173 | 油气生产设备物模型与测点标准化管理服务 | 参数阈值管理 | 告警级别 | APP推送 | 提供warning/info级告警APP推送配置技术服务 | EI |  | 中 | 新增
174 | 油气生产设备物模型与测点标准化管理服务 | 参数阈值管理 | 告警级别 | 级别自定义 | 提供自定义告警级别创建和管理技术服务 | EI |  | 中 | 新增
175 | 油气生产设备物模型与测点标准化管理服务 | 数据质量校验 | 校验规则 | 范围校验 | 提供min≤value≤max范围校验规则配置技术服务 | EI |  | 中 | 新增
176 | 油气生产设备物模型与测点标准化管理服务 | 数据质量校验 | 校验规则 | 跳变校验 | 提供相邻值差异超阈值的跳变校验规则配置技术服务 | EI |  | 中 | 新增
177 | 油气生产设备物模型与测点标准化管理服务 | 数据质量校验 | 校验规则 | 完整性校验 | 提供采集率≥99%完整性校验规则配置技术服务 | EI |  | 中 | 新增
178 | 油气生产设备物模型与测点标准化管理服务 | 数据质量校验 | 校验规则 | 时效性校验 | 提供时间戳在预期窗口±60秒内校验规则配置技术服务 | EI |  | 中 | 新增
179 | 油气生产设备物模型与测点标准化管理服务 | 数据质量校验 | 校验规则 | 一致性校验 | 提供关联数据逻辑一致性校验规则配置技术服务 | EI |  | 中 | 新增
180 | 油气生产设备物模型与测点标准化管理服务 | 数据质量校验 | 校验规则 | 规则热加载 | 提供校验规则变更后热加载生效的技术服务 | EI |  | 中 | 新增
181 | 油气生产设备物模型与测点标准化管理服务 | 数据质量校验 | 校验规则 | 规则版本 | 提供校验规则版本变更历史追溯技术服务 | EI |  | 中 | 新增
182 | 油气生产设备物模型与测点标准化管理服务 | 数据质量校验 | 校验规则 | 规则批量配置 | 提供校验规则按设备类型批量配置技术服务 | EI |  | 中 | 新增
183 | 油气生产设备物模型与测点标准化管理服务 | 数据质量校验 | 异常隔离 | quality打标 | 提供校验结果自动标注quality 0/64/128的技术服务 | EI |  | 中 | 新增
184 | 油气生产设备物模型与测点标准化管理服务 | 数据质量校验 | 异常隔离 | 数据隔离 | 提供异常数据进入隔离区不参与计算和判定的技术服务 | EI |  | 中 | 新增
185 | 油气生产设备物模型与测点标准化管理服务 | 数据质量校验 | 异常隔离 | 异常统计 | 提供异常数据类型和来源的统计分析技术服务 | EI |  | 中 | 新增
186 | 油气生产设备物模型与测点标准化管理服务 | 数据质量校验 | 异常隔离 | 异常告警 | 提供异常数据比例超阈值触发告警的技术服务 | EI |  | 中 | 新增
187 | 油气生产设备物模型与测点标准化管理服务 | 设备物模型构建 | 模型校验管理 | 物模型一致性校验 | 提供物模型与实际设备参数一致性校验服务 | EI |  | 高 | 新增
188 | 油气生产设备物模型与测点标准化管理服务 | 设备物模型构建 | 模型校验管理 | 物模型完整性校验 | 提供物模型参数完整性校验服务 | EI |  | 高 | 新增
189 | 油气生产设备物模型与测点标准化管理服务 | 参数阈值管理 | 告警策略管理 | 告警降噪策略配置 | 提供告警降噪策略参数配置服务 | EI |  | 高 | 新增
190 | 油气生产设备物模型与测点标准化管理服务 | 参数阈值管理 | 告警策略管理 | 告警聚合策略配置 | 提供告警聚合策略参数配置服务 | EI |  | 高 | 新增
191 | 油气生产设备物模型与测点标准化管理服务 | 参数阈值管理 | 告警策略管理 | 告警抑制策略配置 | 提供告警抑制策略参数配置服务 | EO |  | 低 | 新增
192 | 油气生产设备物模型与测点标准化管理服务 | 参数阈值管理 | 告警策略管理 | 设备影子同步策略 | 提供设备影子同步策略配置服务 | EO |  | 低 | 新增
193 | 油气生产设备物模型与测点标准化管理服务 | 数据质量校验 | 质量监控服务 | 质量趋势分析报表 | 提供数据质量趋势分析报表服务 | EO |  | 低 | 新增
194 | 油气生产设备物模型与测点标准化管理服务 | 数据质量校验 | 质量监控服务 | 质量异常归集 | 提供数据质量异常归集服务 | EO |  | 中 | 新增
195 | 油气生产设备物模型与测点标准化管理服务 | 设备物模型构建 | 物模型同步服务 | 物模型增量同步配置 | 提供物模型增量同步策略配置服务 | EO |  | 高 | 新增
196 | 油气生产设备物模型与测点标准化管理服务 | 参数阈值管理 | 告警策略管理 | 告警静默期配置 | 提供告警静默期参数配置服务 | EO |  | 高 | 新增
197 | 油气生产设备物模型与测点标准化管理服务 | 参数阈值管理 | 动态基线 | 多参数联合漂移检测 | 提供多参数联合漂移检测技术服务 | EO |  | 高 | 新增
198 | 油气生产设备物模型与测点标准化管理服务 | 设备物模型配置 | G1组物模型 | G1油压定义 | 提供G1组油压参数属性定义技术服务 | EO |  | 高 | 新增
199 | 油气生产设备物模型与测点标准化管理服务 | 设备物模型配置 | G1组物模型 | G1套压定义 | 提供G1组套压参数属性定义技术服务 | EQ |  | 低 | 新增
200 | 油气生产设备物模型与测点标准化管理服务 | 设备物模型配置 | G1组物模型 | G1回压定义 | 提供G1组回压参数属性定义技术服务 | EQ |  | 低 | 新增
201 | 油气生产设备物模型与测点标准化管理服务 | 设备物模型配置 | G1组物模型 | G1温度定义 | 提供G1组温度参数属性定义技术服务 | EQ |  | 低 | 新增
202 | 油气生产设备物模型与测点标准化管理服务 | 设备物模型配置 | G1组物模型 | G1载荷定义 | 提供G1组载荷参数属性定义技术服务 | EQ |  | 低 | 新增
203 | 油气生产设备物模型与测点标准化管理服务 | 设备物模型配置 | G1组物模型 | G1位移定义 | 提供G1组位移参数属性定义技术服务 | EQ |  | 低 | 新增
204 | 油气生产设备物模型与测点标准化管理服务 | 设备物模型配置 | G1组物模型 | G1寄存器映射 | 提供G1组Modbus寄存器40300-40319地址映射技术服务 | EQ |  | 低 | 新增
205 | 油气生产设备物模型与测点标准化管理服务 | 设备物模型配置 | G1组物模型 | G1数据类型 | 提供G1组各参数FLOAT/INT数据类型定义技术服务 | EQ |  | 低 | 新增
206 | 油气生产设备物模型与测点标准化管理服务 | 设备物模型配置 | G1组物模型 | G1单位统一 | 提供G1组各参数MPa/℃/kN/m等单位统一技术服务 | EQ |  | 低 | 新增
207 | 油气生产设备物模型与测点标准化管理服务 | 设备物模型配置 | G1组物模型 | G1量程定义 | 提供G1组各参数量程min/max范围定义技术服务 | EQ |  | 低 | 新增
208 | 油气生产设备物模型与测点标准化管理服务 | 设备物模型配置 | G1组物模型 | G1缩放系数 | 提供G1组各参数工程值转换缩放系数配置技术服务 | EQ |  | 低 | 新增
209 | 油气生产设备物模型与测点标准化管理服务 | 设备物模型配置 | G2组电参 | G2电参物模型 | 提供G2电参分组15个参数物模型配置技术服务 | EQ |  | 中 | 新增
210 | 油气生产设备物模型与测点标准化管理服务 | 设备物模型配置 | G2组电参 | G2A相电流 | 提供G2组A相电流参数属性定义技术服务 | EQ |  | 中 | 新增
211 | 油气生产设备物模型与测点标准化管理服务 | 设备物模型配置 | G2组电参 | G2B相电流 | 提供G2组B相电流参数属性定义技术服务 | EQ |  | 中 | 新增
212 | 油气生产设备物模型与测点标准化管理服务 | 设备物模型配置 | G2组电参 | G2C相电流 | 提供G2组C相电流参数属性定义技术服务 | EQ |  | 中 | 新增
213 | 油气生产设备物模型与测点标准化管理服务 | 设备物模型配置 | G2组电参 | G2A相电压 | 提供G2组A相电压参数属性定义技术服务 | EQ |  | 中 | 新增
214 | 油气生产设备物模型与测点标准化管理服务 | 设备物模型配置 | G2组电参 | G2B相电压 | 提供G2组B相电压参数属性定义技术服务 | EQ |  | 中 | 新增
215 | 油气生产设备物模型与测点标准化管理服务 | 设备物模型配置 | G2组电参 | G2C相电压 | 提供G2组C相电压参数属性定义技术服务 | EQ |  | 中 | 新增
216 | 油气生产设备物模型与测点标准化管理服务 | 设备物模型配置 | G2组电参 | G2有功功率 | 提供G2组有功功率参数属性定义技术服务 | EQ |  | 中 | 新增
217 | 油气生产设备物模型与测点标准化管理服务 | 设备物模型配置 | G2组电参 | G2无功功率 | 提供G2组无功功率参数属性定义技术服务 | EQ |  | 中 | 新增
218 | 油气生产设备物模型与测点标准化管理服务 | 设备物模型配置 | G2组电参 | G2功率因数 | 提供G2组功率因数参数属性定义技术服务 | EQ |  | 中 | 新增
219 | 油气生产设备物模型与测点标准化管理服务 | 设备物模型配置 | G2组电参 | G2日耗电量 | 提供G2组日耗电量参数属性定义技术服务 | EQ |  | 中 | 新增
220 | 多协议高频时序数据实时采集与异构设备统一接入服务 | 固定IP设备接入 | 主动扫描 | 扫描频率 | 提供主动扫描频率参数配置服务 | ILF |  | 低 | 新增
221 | 多协议高频时序数据实时采集与异构设备统一接入服务 | 固定IP设备接入 | 主动扫描 | IPv6发现 | 提供IPv6地址RTU设备的发现和注册服务 | ILF |  | 低 | 新增
222 | 多协议高频时序数据实时采集与异构设备统一接入服务 | 固定IP设备接入 | 主动扫描 | 多网段扫描 | 提供跨网段多子网在线设备扫描服务 | ILF |  | 低 | 新增
223 | 多协议高频时序数据实时采集与异构设备统一接入服务 | 固定IP设备接入 | 主动扫描 | 设备指纹 | 提供基于报文特征的设备指纹识别服务 | ILF |  | 低 | 新增
224 | 多协议高频时序数据实时采集与异构设备统一接入服务 | 固定IP设备接入 | 主动扫描 | 任务编排 | 提供设备发现扫描任务的编排调度服务 | ILF |  | 低 | 新增
225 | 多协议高频时序数据实时采集与异构设备统一接入服务 | 固定IP设备接入 | 协议解析 | Modbus TCP | 提供Modbus TCP协议报文完整解析服务 | ILF |  | 低 | 新增
226 | 多协议高频时序数据实时采集与异构设备统一接入服务 | 固定IP设备接入 | 协议解析 | Modbus RTU | 提供Modbus RTU协议报文完整解析服务 | ILF |  | 低 | 新增
227 | 多协议高频时序数据实时采集与异构设备统一接入服务 | 固定IP设备接入 | 协议解析 | 16位整数 | 提供16位有符号/无符号整数解析服务 | ILF |  | 低 | 新增
228 | 多协议高频时序数据实时采集与异构设备统一接入服务 | 固定IP设备接入 | 协议解析 | 32位整数 | 提供32位有符号/无符号整数解析服务 | ILF |  | 低 | 新增
229 | 多协议高频时序数据实时采集与异构设备统一接入服务 | 固定IP设备接入 | 协议解析 | 浮点数解析 | 提供32位IEEE754浮点数解析服务 | ILF |  | 低 | 新增
230 | 多协议高频时序数据实时采集与异构设备统一接入服务 | 固定IP设备接入 | 协议解析 | 批量读取 | 提供批量读取125个寄存器的数据采集服务 | ILF |  | 低 | 新增
231 | 多协议高频时序数据实时采集与异构设备统一接入服务 | 固定IP设备接入 | 协议解析 | 服务码3 | 提供Modbus服务码3读取保持寄存器服务 | ILF |  | 低 | 新增
232 | 多协议高频时序数据实时采集与异构设备统一接入服务 | 固定IP设备接入 | 协议解析 | 服务码4 | 提供Modbus服务码4读取输入寄存器服务 | ILF |  | 低 | 新增
233 | 多协议高频时序数据实时采集与异构设备统一接入服务 | 固定IP设备接入 | 协议解析 | OPC DA读取 | 提供Windows Agent读取OPC DA数据服务 | ILF |  | 低 | 新增
234 | 多协议高频时序数据实时采集与异构设备统一接入服务 | 固定IP设备接入 | 协议解析 | OPC UA订阅 | 提供OPC UA跨平台节点订阅和数据采集服务 | ILF |  | 低 | 新增
235 | 多协议高频时序数据实时采集与异构设备统一接入服务 | 固定IP设备接入 | 协议解析 | MQTT订阅 | 提供MQTT协议数据订阅和消息处理服务 | ILF |  | 中 | 新增
236 | 多协议高频时序数据实时采集与异构设备统一接入服务 | 固定IP设备接入 | 协议解析 | 自定义协议 | 提供新型设备自定义协议适配≤3天/类服务 | ILF |  | 中 | 新增
237 | 多协议高频时序数据实时采集与异构设备统一接入服务 | 固定IP设备接入 | 协议解析 | 数据格式转换 | 提供多协议数据统一转换为JSON服务 | ILF |  | 中 | 新增
238 | 多协议高频时序数据实时采集与异构设备统一接入服务 | 固定IP设备接入 | 协议解析 | 异常报文 | 提供异常报文的鉴别和容错处理服务 | ILF |  | 中 | 新增
239 | 多协议高频时序数据实时采集与异构设备统一接入服务 | 固定IP设备接入 | 协议解析 | 版本兼容 | 提供不同协议版本兼容处理服务 | ILF |  | 中 | 修改
240 | 多协议高频时序数据实时采集与异构设备统一接入服务 | 高频采集调度 | 采集策略 | 类型差异化 | 提供按抽油机/电泵井/注入井差异化配置服务 | EIF |  | 中 | 新增
241 | 多协议高频时序数据实时采集与异构设备统一接入服务 | 高频采集调度 | 采集策略 | 状态自适应 | 提供停机降频/复产恢复等状态调整采集频率服务 | EI |  | 低 | 新增
242 | 多协议高频时序数据实时采集与异构设备统一接入服务 | 高频采集调度 | 采集策略 | 时段差异化 | 提供白天加密/夜间降频的时段差异化采集服务 | EI |  | 低 | 新增
243 | 多协议高频时序数据实时采集与异构设备统一接入服务 | 高频采集调度 | 采集策略 | 值变化触发 | 提供参数变化超过0.5MPa触发即时采集服务 | EI |  | 低 | 新增
244 | 多协议高频时序数据实时采集与异构设备统一接入服务 | 高频采集调度 | 采集策略 | 网络自适应 | 提供根据丢包率和延迟调整采集频率服务 | EI |  | 低 | 新增
245 | 多协议高频时序数据实时采集与异构设备统一接入服务 | 高频采集调度 | 采集策略 | 线程池 | 提供线程池并发采集max_workers可配服务 | EI |  | 低 | 新增
246 | 多协议高频时序数据实时采集与异构设备统一接入服务 | 高频采集调度 | 采集策略 | 退避重试 | 提供3次退避重试1s/5s/30s间隔服务 | EI |  | 低 | 新增
247 | 多协议高频时序数据实时采集与异构设备统一接入服务 | 高频采集调度 | 采集策略 | 错峰调度 | 提供同一网关下采集错峰避免广播风暴服务 | EI |  | 低 | 新增
248 | 多协议高频时序数据实时采集与异构设备统一接入服务 | 高频采集调度 | 采集策略 | 任务编排 | 提供采集任务调度编排和优先级管理服务 | EI |  | 低 | 新增
249 | 多协议高频时序数据实时采集与异构设备统一接入服务 | 高频采集调度 | 采集策略 | 负载均衡 | 提供多节点间采集任务负载均衡服务 | EI |  | 低 | 新增
250 | 多协议高频时序数据实时采集与异构设备统一接入服务 | 高频采集调度 | 采集策略 | 策略热加载 | 提供采集策略变更后热加载生效服务 | EI |  | 低 | 新增
251 | 多协议高频时序数据实时采集与异构设备统一接入服务 | 高频采集调度 | 采集策略 | 策略版本 | 提供采集策略版本历史追溯和回滚服务 | EI |  | 低 | 新增
252 | 多协议高频时序数据实时采集与异构设备统一接入服务 | 高频采集调度 | 弱网优化 | 4G分时 | 提供按地理位置分组编排时间窗避免通频拥塞服务 | EI |  | 低 | 新增
253 | 多协议高频时序数据实时采集与异构设备统一接入服务 | 高频采集调度 | 弱网优化 | 低电量优化 | 提供电池供电设备减少采集频次延长续航服务 | EI |  | 低 | 新增
254 | 多协议高频时序数据实时采集与异构设备统一接入服务 | 高频采集调度 | 弱网优化 | 断网缓存 | 提供断网时数据缓存至本地SQLite≥7天服务 | EI |  | 低 | 新增
255 | 多协议高频时序数据实时采集与异构设备统一接入服务 | 高频采集调度 | 弱网优化 | 自动补传 | 提供网络恢复后按时间戳顺序自动补传数据服务 | EI |  | 低 | 新增
256 | 多协议高频时序数据实时采集与异构设备统一接入服务 | 高频采集调度 | 弱网优化 | 丢包降频 | 提供丢包率>10%时自动倍频降频服务 | EI |  | 低 | 新增
257 | 多协议高频时序数据实时采集与异构设备统一接入服务 | 高频采集调度 | 弱网优化 | 延迟降频 | 提供响应延迟>2000ms时自动降频服务 | EI |  | 低 | 新增
258 | 多协议高频时序数据实时采集与异构设备统一接入服务 | 高频采集调度 | 弱网优化 | 链路配置 | 提供TCP超时/重试次数/退避间隔独立配置服务 | EI |  | 低 | 新增
259 | 多协议高频时序数据实时采集与异构设备统一接入服务 | 高频采集调度 | 弱网优化 | 弱网标记 | 提供月成功率<80%自动标记弱网设备服务 | EI |  | 低 | 新增
260 | 多协议高频时序数据实时采集与异构设备统一接入服务 | 高频采集调度 | 弱网优化 | 补传验证 | 提供网络恢复补传数据完整性和时序验证服务 | EI |  | 低 | 新增
261 | 多协议高频时序数据实时采集与异构设备统一接入服务 | A11协同保障 | ID与时序 | A11会话ID | 提供A11沿用原有编号1~100的会话ID管理服务 | EI |  | 低 | 新增
262 | 多协议高频时序数据实时采集与异构设备统一接入服务 | A11协同保障 | ID与时序 | 我方会话ID | 提供我方独立段1001~2000会话ID管理服务 | EI |  | 低 | 新增
263 | 多协议高频时序数据实时采集与异构设备统一接入服务 | A11协同保障 | ID与时序 | ID冲突检测 | 提供会话ID冲突实时检测服务 | EI |  | 低 | 新增
264 | 多协议高频时序数据实时采集与异构设备统一接入服务 | A11协同保障 | ID与时序 | ID回收 | 提供会话结束后ID回收和复用服务 | EI |  | 低 | 新增
265 | 多协议高频时序数据实时采集与异构设备统一接入服务 | A11协同保障 | ID与时序 | ID统计 | 提供会话ID使用率和分配统计服务 | EI |  | 低 | 新增
266 | 多协议高频时序数据实时采集与异构设备统一接入服务 | A11协同保障 | ID与时序 | 串行队列 | 提供按时间戳排序的串行化输出队列保障指令时序 | EI |  | 低 | 新增
267 | 多协议高频时序数据实时采集与异构设备统一接入服务 | A11协同保障 | ID与时序 | 请求日志 | 提供源会话ID/时间戳/报文内容记录服务 | EI |  | 低 | 新增
268 | 多协议高频时序数据实时采集与异构设备统一接入服务 | A11协同保障 | ID与时序 | 归属识别 | 提供代理根据请求ID识别应答归属转发服务 | EI |  | 中 | 新增
269 | 多协议高频时序数据实时采集与异构设备统一接入服务 | A11协同保障 | ID与时序 | 优先级保障 | 提供A11指令最高优先级调度服务 | EI |  | 中 | 新增
270 | 多协议高频时序数据实时采集与异构设备统一接入服务 | 固定IP设备接入 | 协议解析 | 16位整数 | 提供16位有符号/无符号整数解析服务 | EI |  | 中 | 新增
271 | 多协议高频时序数据实时采集与异构设备统一接入服务 | 固定IP设备接入 | 协议解析 | 32位整数 | 提供32位有符号/无符号整数解析服务 | EI |  | 中 | 新增
272 | 多协议高频时序数据实时采集与异构设备统一接入服务 | 固定IP设备接入 | 协议解析 | 浮点数解析 | 提供32位IEEE754浮点数解析服务 | EI |  | 中 | 新增
273 | 多协议高频时序数据实时采集与异构设备统一接入服务 | 固定IP设备接入 | 协议解析 | 批量读取 | 提供批量读取125个寄存器的数据采集服务 | EI |  | 中 | 新增
274 | 多协议高频时序数据实时采集与异构设备统一接入服务 | 固定IP设备接入 | 协议解析 | 服务码3 | 提供Modbus服务码3读取保持寄存器服务 | EI |  | 中 | 新增
275 | 多协议高频时序数据实时采集与异构设备统一接入服务 | 固定IP设备接入 | 协议解析 | 服务码4 | 提供Modbus服务码4读取输入寄存器服务 | EI |  | 中 | 新增
276 | 多协议高频时序数据实时采集与异构设备统一接入服务 | 固定IP设备接入 | 协议解析 | OPC DA读取 | 提供Windows Agent读取OPC DA数据服务 | EI |  | 中 | 新增
277 | 多协议高频时序数据实时采集与异构设备统一接入服务 | 固定IP设备接入 | 协议解析 | OPC UA订阅 | 提供OPC UA跨平台节点订阅和数据采集服务 | EI |  | 中 | 新增
278 | 多协议高频时序数据实时采集与异构设备统一接入服务 | 固定IP设备接入 | 协议解析 | MQTT订阅 | 提供MQTT协议数据订阅和消息处理服务 | EI |  | 中 | 新增
279 | 多协议高频时序数据实时采集与异构设备统一接入服务 | 固定IP设备接入 | 协议解析 | 自定义协议 | 提供新型设备自定义协议适配≤3天/类服务 | EI |  | 中 | 新增
280 | 多协议高频时序数据实时采集与异构设备统一接入服务 | 固定IP设备接入 | 协议解析 | 数据格式转换 | 提供多协议数据统一转换为JSON服务 | EI |  | 中 | 新增
281 | 多协议高频时序数据实时采集与异构设备统一接入服务 | 固定IP设备接入 | 协议解析 | 异常报文 | 提供异常报文的鉴别和容错处理服务 | EI |  | 中 | 新增
282 | 多协议高频时序数据实时采集与异构设备统一接入服务 | 固定IP设备接入 | 协议解析 | 版本兼容 | 提供不同协议版本兼容处理服务 | EI |  | 中 | 新增
283 | 多协议高频时序数据实时采集与异构设备统一接入服务 | 高频采集调度 | 采集策略 | 类型差异化 | 提供按抽油机/电泵井/注入井差异化配置服务 | EI |  | 中 | 新增
284 | 多协议高频时序数据实时采集与异构设备统一接入服务 | 高频采集调度 | 采集策略 | 状态自适应 | 提供停机降频/复产恢复等状态调整采集频率服务 | EI |  | 中 | 新增
285 | 多协议高频时序数据实时采集与异构设备统一接入服务 | 高频采集调度 | 采集策略 | 时段差异化 | 提供白天加密/夜间降频的时段差异化采集服务 | EI |  | 中 | 新增
286 | 多协议高频时序数据实时采集与异构设备统一接入服务 | 高频采集调度 | 采集策略 | 值变化触发 | 提供参数变化超过0.5MPa触发即时采集服务 | EI |  | 中 | 新增
287 | 多协议高频时序数据实时采集与异构设备统一接入服务 | 高频采集调度 | 采集策略 | 网络自适应 | 提供根据丢包率和延迟调整采集频率服务 | EI |  | 中 | 新增
288 | 多协议高频时序数据实时采集与异构设备统一接入服务 | 高频采集调度 | 采集策略 | 线程池 | 提供线程池并发采集max_workers可配服务 | EI |  | 中 | 新增
289 | 多协议高频时序数据实时采集与异构设备统一接入服务 | 高频采集调度 | 采集策略 | 退避重试 | 提供3次退避重试1s/5s/30s间隔服务 | EI |  | 中 | 新增
290 | 多协议高频时序数据实时采集与异构设备统一接入服务 | 高频采集调度 | 采集策略 | 错峰调度 | 提供同一网关下采集错峰避免广播风暴服务 | EI |  | 中 | 新增
291 | 多协议高频时序数据实时采集与异构设备统一接入服务 | 高频采集调度 | 采集策略 | 任务编排 | 提供采集任务调度编排和优先级管理服务 | EI |  | 中 | 新增
292 | 多协议高频时序数据实时采集与异构设备统一接入服务 | 高频采集调度 | 采集策略 | 负载均衡 | 提供多节点间采集任务负载均衡服务 | EI |  | 中 | 新增
293 | 多协议高频时序数据实时采集与异构设备统一接入服务 | 高频采集调度 | 采集策略 | 策略热加载 | 提供采集策略变更后热加载生效服务 | EI |  | 中 | 新增
294 | 多协议高频时序数据实时采集与异构设备统一接入服务 | 高频采集调度 | 采集策略 | 策略版本 | 提供采集策略版本历史追溯和回滚服务 | EI |  | 中 | 新增
295 | 多协议高频时序数据实时采集与异构设备统一接入服务 | 高频采集调度 | 弱网优化 | 4G分时 | 提供按地理位置分组编排时间窗避免通频拥塞服务 | EI |  | 中 | 新增
296 | 多协议高频时序数据实时采集与异构设备统一接入服务 | 高频采集调度 | 弱网优化 | 低电量优化 | 提供电池供电设备减少采集频次延长续航服务 | EI |  | 中 | 新增
297 | 多协议高频时序数据实时采集与异构设备统一接入服务 | 高频采集调度 | 弱网优化 | 断网缓存 | 提供断网时数据缓存至本地SQLite≥7天服务 | EI |  | 中 | 新增
298 | 多协议高频时序数据实时采集与异构设备统一接入服务 | 高频采集调度 | 弱网优化 | 自动补传 | 提供网络恢复后按时间戳顺序自动补传数据服务 | EI |  | 中 | 新增
299 | 多协议高频时序数据实时采集与异构设备统一接入服务 | 高频采集调度 | 弱网优化 | 丢包降频 | 提供丢包率>10%时自动倍频降频服务 | EI |  | 中 | 新增
300 | 多协议高频时序数据实时采集与异构设备统一接入服务 | 高频采集调度 | 弱网优化 | 延迟降频 | 提供响应延迟>2000ms时自动降频服务 | EI |  | 中 | 新增
301 | 多协议高频时序数据实时采集与异构设备统一接入服务 | 高频采集调度 | 弱网优化 | 链路配置 | 提供TCP超时/重试次数/退避间隔独立配置服务 | EI |  | 中 | 新增
302 | 多协议高频时序数据实时采集与异构设备统一接入服务 | 高频采集调度 | 弱网优化 | 弱网标记 | 提供月成功率<80%自动标记弱网设备服务 | EI |  | 中 | 新增
303 | 多协议高频时序数据实时采集与异构设备统一接入服务 | 高频采集调度 | 弱网优化 | 补传验证 | 提供网络恢复补传数据完整性和时序验证服务 | EI |  | 中 | 新增
304 | 多协议高频时序数据实时采集与异构设备统一接入服务 | A11协同保障 | ID与时序 | A11会话ID | 提供A11沿用原有编号1~100的会话ID管理服务 | EI |  | 中 | 新增
305 | 多协议高频时序数据实时采集与异构设备统一接入服务 | A11协同保障 | ID与时序 | 我方会话ID | 提供我方独立段1001~2000会话ID管理服务 | EI |  | 中 | 新增
306 | 多协议高频时序数据实时采集与异构设备统一接入服务 | A11协同保障 | ID与时序 | ID冲突检测 | 提供会话ID冲突实时检测服务 | EI |  | 中 | 新增
307 | 多协议高频时序数据实时采集与异构设备统一接入服务 | A11协同保障 | ID与时序 | ID回收 | 提供会话结束后ID回收和复用服务 | EI |  | 中 | 新增
308 | 多协议高频时序数据实时采集与异构设备统一接入服务 | A11协同保障 | ID与时序 | ID统计 | 提供会话ID使用率和分配统计服务 | EI |  | 中 | 新增
309 | 多协议高频时序数据实时采集与异构设备统一接入服务 | A11协同保障 | ID与时序 | 串行队列 | 提供按时间戳排序的串行化输出队列保障指令时序 | EI |  | 中 | 新增
310 | 多协议高频时序数据实时采集与异构设备统一接入服务 | A11协同保障 | ID与时序 | 请求日志 | 提供源会话ID/时间戳/报文内容记录服务 | EI |  | 中 | 新增
311 | 多协议高频时序数据实时采集与异构设备统一接入服务 | A11协同保障 | ID与时序 | 归属识别 | 提供代理根据请求ID识别应答归属转发服务 | EI |  | 中 | 新增
312 | 多协议高频时序数据实时采集与异构设备统一接入服务 | A11协同保障 | ID与时序 | 优先级保障 | 提供A11指令最高优先级调度服务 | EI |  | 中 | 新增
313 | 多协议高频时序数据实时采集与异构设备统一接入服务 | A11协同保障 | ID与时序 | 时序告警 | 提供指令时序异常检测和告警服务 | EI |  | 高 | 新增
314 | 多协议高频时序数据实时采集与异构设备统一接入服务 | 高频采集调度 | 采集效率管理 | 采集覆盖率统计 | 提供采集设备覆盖率的统计分析技术服务 | EI |  | 高 | 新增
315 | 多协议高频时序数据实时采集与异构设备统一接入服务 | 高频采集调度 | 采集效率管理 | 采集数据质量统计 | 提供采集数据质量的统计分析技术服务 | EI |  | 高 | 新增
316 | 多协议高频时序数据实时采集与异构设备统一接入服务 | 高频采集调度 | 采集效率管理 | 采集链路可用率统计 | 提供采集链路可用率的统计分析技术服务 | EI |  | 高 | 新增
317 | 多协议高频时序数据实时采集与异构设备统一接入服务 | 高频采集调度 | 采集任务管理 | 采集任务优先级配置 | 提供采集任务优先级参数配置服务 | EI |  | 高 | 新增
318 | 多协议高频时序数据实时采集与异构设备统一接入服务 | 高频采集调度 | 采集任务管理 | 采集任务依赖配置 | 提供采集任务依赖关系配置服务 | EI |  | 高 | 新增
319 | 多协议高频时序数据实时采集与异构设备统一接入服务 | 高频采集调度 | 采集任务管理 | 采集任务日历配置 | 提供采集任务执行日历配置服务 | EO |  | 低 | 新增
320 | 多协议高频时序数据实时采集与异构设备统一接入服务 | 高频采集调度 | 采集效率统计 | 采集成功率统计报表 | 提供采集成功率统计报表服务 | EO |  | 低 | 新增
321 | 多协议高频时序数据实时采集与异构设备统一接入服务 | 高频采集调度 | 采集效率统计 | 采集延迟统计报表 | 提供采集延迟统计报表服务 | EO |  | 低 | 新增
322 | 多协议高频时序数据实时采集与异构设备统一接入服务 | A11协同保障 | 协同保障服务 | 数据一致性比对 | 提供A11与边缘中枢数据一致性比对服务 | EO |  | 低 | 新增
323 | 多协议高频时序数据实时采集与异构设备统一接入服务 | A11协同保障 | 协同保障服务 | 数据差异报告生成 | 提供A11与边缘中枢数据差异报告服务 | EO |  | 低 | 新增
324 | 多协议高频时序数据实时采集与异构设备统一接入服务 | 固定IP设备接入 | 设备接入服务 | 设备注册信息同步 | 提供设备注册信息同步服务 | EO |  | 中 | 新增
325 | 多协议高频时序数据实时采集与异构设备统一接入服务 | 高频采集调度 | 采集任务管理 | 采集任务超时配置 | 提供采集任务超时参数配置服务 | EO |  | 中 | 新增
326 | 多协议高频时序数据实时采集与异构设备统一接入服务 | 动态IP设备接入 | 端口路由 | 53001路由 | 提供IO服务器53001端口流量路由至新系统端口配置服务 | EO |  | 中 | 新增
327 | 多协议高频时序数据实时采集与异构设备统一接入服务 | 动态IP设备接入 | 端口路由 | 53002转发 | 提供DMZ代理转发端口53002接收和转发配置服务 | EO |  | 中 | 新增
328 | 多协议高频时序数据实时采集与异构设备统一接入服务 | 动态IP设备接入 | 端口路由 | 路由正确性验证 | 提供路由转发策略正确性验证服务 | EO |  | 中 | 新增
329 | 多协议高频时序数据实时采集与异构设备统一接入服务 | 动态IP设备接入 | 端口路由 | 路由稳定性验证 | 提供路由转发策略长期稳定性验证服务 | EQ |  | 低 | 新增
330 | 多协议高频时序数据实时采集与异构设备统一接入服务 | 动态IP设备接入 | 端口路由 | 端口映射管理 | 提供端口映射规则创建/修改/删除/查询管理服务 | EQ |  | 低 | 新增
331 | 多协议高频时序数据实时采集与异构设备统一接入服务 | 动态IP设备接入 | 端口路由 | 端口映射追溯 | 提供端口映射规则变更历史记录和追溯服务 | EQ |  | 低 | 新增
332 | 多协议高频时序数据实时采集与异构设备统一接入服务 | 动态IP设备接入 | 端口路由 | 路由流量监控 | 提供端口路由转发流量实时监控服务 | EQ |  | 低 | 新增
333 | 多协议高频时序数据实时采集与异构设备统一接入服务 | 动态IP设备接入 | 端口路由 | 路由延迟监控 | 提供端口路由转发延迟实时监控服务 | EQ |  | 低 | 新增
334 | 多协议高频时序数据实时采集与异构设备统一接入服务 | 动态IP设备接入 | 端口路由 | 路由故障切换 | 提供端口路由主备故障自动切换服务 | EQ |  | 低 | 新增
335 | 多协议高频时序数据实时采集与异构设备统一接入服务 | 动态IP设备接入 | 端口路由 | 路由备份 | 提供路由配置备份和恢复服务 | EQ |  | 低 | 新增
336 | 多协议高频时序数据实时采集与异构设备统一接入服务 | 动态IP设备接入 | DMZ代理 | DMZ部署 | 提供DMZ区轻量级代理转发服务部署技术服务 | EQ |  | 低 | 新增
337 | 多协议高频时序数据实时采集与异构设备统一接入服务 | 动态IP设备接入 | DMZ代理 | A0注册帧 | 提供兼容A0注册帧协议格式的报文解析服务 | EQ |  | 低 | 新增
338 | 多协议高频时序数据实时采集与异构设备统一接入服务 | 动态IP设备接入 | DMZ代理 | A81注册帧 | 提供兼容A81注册帧协议格式的报文解析服务 | EQ |  | 中 | 新增
339 | 多协议高频时序数据实时采集与异构设备统一接入服务 | 动态IP设备接入 | DMZ代理 | 进程号会话 | 提供基于进程号而非IP地址的稳定会话维持服务 | EQ |  | 中 | 新增
340 | 多协议高频时序数据实时采集与异构设备统一接入服务 | 动态IP设备接入 | DMZ代理 | 设备ID绑定 | 提供设备ID与会话的绑定和映射关系管理服务 | EQ |  | 中 | 新增
341 | 多协议高频时序数据实时采集与异构设备统一接入服务 | 动态IP设备接入 | DMZ代理 | 时间戳同步 | 提供代理与设备间时间戳交互和同步服务 | EQ |  | 中 | 新增
342 | 多协议高频时序数据实时采集与异构设备统一接入服务 | 动态IP设备接入 | DMZ代理 | 数据透传 | 提供数据帧原样透传至A11 IO端口转发服务 | EQ |  | 中 | 新增
343 | 多协议高频时序数据实时采集与异构设备统一接入服务 | 动态IP设备接入 | DMZ代理 | 双客户端 | 提供A11+代理双客户端数据管理服务 | EQ |  | 中 | 新增
344 | 多协议高频时序数据实时采集与异构设备统一接入服务 | 动态IP设备接入 | DMZ代理 | 串行队列 | 提供请求按时间戳排序的串行化队列保障服务 | EQ |  | 中 | 新增
345 | 多协议高频时序数据实时采集与异构设备统一接入服务 | 动态IP设备接入 | DMZ代理 | 代理健康监控 | 提供DMZ代理运行状态和健康度实时监控服务 | EQ |  | 中 | 新增
346 | 多协议高频时序数据实时采集与异构设备统一接入服务 | 动态IP设备接入 | DMZ代理 | 代理负载 | 提供代理服务并发连接数和资源使用率监控 | EQ |  | 中 | 新增
347 | 多协议高频时序数据实时采集与异构设备统一接入服务 | 动态IP设备接入 | DMZ代理 | 代理日志 | 提供代理服务操作日志和异常日志记录服务 | EQ |  | 中 | 新增
348 | 多协议高频时序数据实时采集与异构设备统一接入服务 | 动态IP设备接入 | DMZ代理 | 代理扩展 | 提供代理服务按负载自动扩展的技术服务 | EQ |  | 中 | 新增
349 | 多协议高频时序数据实时采集与异构设备统一接入服务 | 动态IP设备接入 | DMZ代理 | 代理切换 | 提供代理服务主备自动故障切换服务 | EQ |  | 中 | 新增
350 | 多协议高频时序数据实时采集与异构设备统一接入服务 | 固定IP设备接入 | 主动扫描 | Modbus扫描 | 提供Modbus TCP扫描1-247地址范围从机设备服务 | EQ |  | 中 | 新增
351 | 多协议高频时序数据实时采集与异构设备统一接入服务 | 固定IP设备接入 | 主动扫描 | 设备发现 | 提供自动发现在线RTU设备并获取设备信息服务 | EQ |  | 高 | 新增
352 | 多协议高频时序数据实时采集与异构设备统一接入服务 | 固定IP设备接入 | 主动扫描 | 报文解析 | 提供解析注册报文获取设备ID/IP/端口/从机地址服务 | EQ |  | 高 | 新增
353 | 多协议高频时序数据实时采集与异构设备统一接入服务 | 固定IP设备接入 | 主动扫描 | 连接维护 | 提供设备连接稳定状态维护服务 | EQ |  | 高 | 新增
354 | 多协议高频时序数据实时采集与异构设备统一接入服务 | 固定IP设备接入 | 主动扫描 | 自动重连 | 提供设备断开后自动重新连接服务 | EQ |  | 高 | 新增
355 | 边缘端前置流式计算与实时告警引擎服务 | 边缘平台联动 | 边缘判定 | 结构化上报 | 提供边缘仅上报标准化告警码/时间/设备事件服务 | ILF |  | 低 | 新增
356 | 边缘端前置流式计算与实时告警引擎服务 | 边缘平台联动 | 边缘判定 | 断网缓存 | 提供边缘断网时告警数据缓存≥100万条服务 | ILF |  | 低 | 新增
357 | 边缘端前置流式计算与实时告警引擎服务 | 边缘平台联动 | 边缘判定 | 缓存补传 | 提供网络恢复后缓存告警数据按序补传服务 | ILF |  | 低 | 新增
358 | 边缘端前置流式计算与实时告警引擎服务 | 边缘平台联动 | 边缘判定 | 自治运行 | 提供断网时边缘独立完成告警判定服务 | ILF |  | 低 | 新增
359 | 边缘端前置流式计算与实时告警引擎服务 | 边缘平台联动 | 边缘判定 | 状态心跳 | 提供边缘网关状态心跳上报服务 | ILF |  | 低 | 新增
360 | 边缘端前置流式计算与实时告警引擎服务 | 边缘平台联动 | 边缘判定 | 版本同步 | 提供边缘网关规则版本同步服务 | ILF |  | 低 | 新增
361 | 边缘端前置流式计算与实时告警引擎服务 | 边缘平台联动 | 边缘判定 | 配置同步 | 提供边缘网关配置参数同步服务 | ILF |  | 低 | 新增
362 | 边缘端前置流式计算与实时告警引擎服务 | 边缘平台联动 | 告警归并 | 重复归并 | 提供同一设备同一告警1小时内归并为一条服务 | ILF |  | 低 | 新增
363 | 边缘端前置流式计算与实时告警引擎服务 | 规则配置服务 | 可视化编排 | 导入导出 | 提供规则配置JSON批量导入导出服务 | ILF |  | 低 | 新增
364 | 边缘端前置流式计算与实时告警引擎服务 | 规则配置服务 | 可视化编排 | 批量部署 | 提供规则批量发布到多设备组服务 | ILF |  | 低 | 新增
365 | 边缘端前置流式计算与实时告警引擎服务 | 规则配置服务 | 可视化编排 | 测试沙箱 | 提供规则配置的沙箱测试环境服务 | ILF |  | 低 | 新增
366 | 边缘端前置流式计算与实时告警引擎服务 | 规则配置服务 | 可视化编排 | 执行日志 | 提供规则触发和执行日志记录服务 | ILF |  | 低 | 新增
367 | 边缘端前置流式计算与实时告警引擎服务 | 规则配置服务 | 可视化编排 | 执行统计 | 提供规则触发频率/命中率统计服务 | ILF |  | 低 | 新增
368 | 边缘端前置流式计算与实时告警引擎服务 | 规则配置服务 | 回溯验证 | 数据选取 | 提供选定井号和时段的历史数据选取加载服务 | ILF |  | 低 | 新增
369 | 边缘端前置流式计算与实时告警引擎服务 | 规则配置服务 | 回溯验证 | 模拟回放 | 提供新规则在历史数据上的模拟回放测试服务 | ILF |  | 低 | 新增
370 | 边缘端前置流式计算与实时告警引擎服务 | 规则配置服务 | 回溯验证 | 匹配率 | 提供规则模拟结果匹配率统计分析服务 | ILF |  | 低 | 新增
371 | 边缘端前置流式计算与实时告警引擎服务 | 规则配置服务 | 回溯验证 | 误报率 | 提供规则模拟结果误报率统计分析服务 | ILF |  | 低 | 新增
372 | 边缘端前置流式计算与实时告警引擎服务 | 规则配置服务 | 回溯验证 | 漏报率 | 提供规则模拟结果漏报率统计分析服务 | ILF |  | 低 | 新增
373 | 边缘端前置流式计算与实时告警引擎服务 | 规则配置服务 | 回溯验证 | 新旧对比 | 提供新规则与原规则触发效果对比分析服务 | EIF |  | 低 | 新增
374 | 边缘端前置流式计算与实时告警引擎服务 | 规则配置服务 | 回溯验证 | 回溯参数 | 提供回溯验证的窗口/阈值参数配置服务 | EI |  | 低 | 新增
375 | 边缘端前置流式计算与实时告警引擎服务 | 规则配置服务 | 回溯验证 | 回溯报告 | 提供回溯验证结果报告自动生成服务 | EI |  | 低 | 新增
376 | 边缘端前置流式计算与实时告警引擎服务 | 边缘平台联动 | 边缘判定 | 实时判定 | 提供边缘网关侧毫秒级告警算法判定服务 | EI |  | 低 | 新增
377 | 边缘端前置流式计算与实时告警引擎服务 | 边缘平台联动 | 边缘判定 | 结构化上报 | 提供边缘仅上报标准化告警码/时间/设备事件服务 | EI |  | 低 | 新增
378 | 边缘端前置流式计算与实时告警引擎服务 | 边缘平台联动 | 边缘判定 | 断网缓存 | 提供边缘断网时告警数据缓存≥100万条服务 | EI |  | 低 | 新增
379 | 边缘端前置流式计算与实时告警引擎服务 | 边缘平台联动 | 边缘判定 | 缓存补传 | 提供网络恢复后缓存告警数据按序补传服务 | EI |  | 低 | 新增
380 | 边缘端前置流式计算与实时告警引擎服务 | 边缘平台联动 | 边缘判定 | 自治运行 | 提供断网时边缘独立完成告警判定服务 | EI |  | 低 | 新增
381 | 边缘端前置流式计算与实时告警引擎服务 | 边缘平台联动 | 边缘判定 | 状态心跳 | 提供边缘网关状态心跳上报服务 | EI |  | 低 | 新增
382 | 边缘端前置流式计算与实时告警引擎服务 | 边缘平台联动 | 边缘判定 | 版本同步 | 提供边缘网关规则版本同步服务 | EI |  | 低 | 新增
383 | 边缘端前置流式计算与实时告警引擎服务 | 边缘平台联动 | 边缘判定 | 配置同步 | 提供边缘网关配置参数同步服务 | EI |  | 低 | 新增
384 | 边缘端前置流式计算与实时告警引擎服务 | 边缘平台联动 | 告警归并 | 重复归并 | 提供同一设备同一告警1小时内归并为一条服务 | EI |  | 低 | 新增
385 | 边缘端前置流式计算与实时告警引擎服务 | 边缘平台联动 | 告警归并 | 离线抑制 | 提供设备离线告警后自动抑制24小时衍生告警服务 | EI |  | 低 | 新增
386 | 边缘端前置流式计算与实时告警引擎服务 | 边缘平台联动 | 告警归并 | 工单派发 | 提供告警触发后按所属作业区自动派发工单服务 | EI |  | 低 | 新增
387 | 边缘端前置流式计算与实时告警引擎服务 | 边缘平台联动 | 告警归并 | 效果验证 | 提供工单关闭前自动校验告警参数恢复服务 | EI |  | 低 | 新增
388 | 边缘端前置流式计算与实时告警引擎服务 | 边缘平台联动 | 告警归并 | 全链路跟踪 | 提供工单处置各环节状态跟踪和超时提醒服务 | EI |  | 低 | 新增
389 | 边缘端前置流式计算与实时告警引擎服务 | 边缘平台联动 | 告警归并 | 处置统计 | 提供工单处置效率/闭环率/平均时间统计服务 | EI |  | 低 | 新增
390 | 边缘端前置流式计算与实时告警引擎服务 | 边缘平台联动 | 告警归并 | 告警报表 | 提供告警分布/趋势/响应达标率统计服务 | EI |  | 低 | 新增
391 | 边缘端前置流式计算与实时告警引擎服务 | 规则配置服务 | 规则执行管理 | 规则执行效能统计 | 提供规则执行效能的统计分析技术服务 | EI |  | 低 | 新增
392 | 边缘端前置流式计算与实时告警引擎服务 | 规则配置服务 | 规则执行管理 | 规则命中率统计 | 提供告警规则命中率的统计分析技术服务 | EI |  | 低 | 新增
393 | 边缘端前置流式计算与实时告警引擎服务 | 规则配置服务 | 规则执行管理 | 规则误报率统计 | 提供告警规则误报率的统计分析技术服务 | EI |  | 低 | 新增
394 | 边缘端前置流式计算与实时告警引擎服务 | 规则配置服务 | 规则优化服务 | 规则效果评估报表 | 提供规则执行效果评估报表服务 | EI |  | 低 | 新增
395 | 边缘端前置流式计算与实时告警引擎服务 | 规则配置服务 | 规则优化服务 | 规则调优建议 | 提供规则参数调优建议服务 | EI |  | 低 | 新增
396 | 边缘端前置流式计算与实时告警引擎服务 | 规则配置服务 | 规则发布管理 | 规则灰度发布配置 | 提供规则灰度发布策略配置服务 | EI |  | 低 | 新增
397 | 边缘端前置流式计算与实时告警引擎服务 | 规则配置服务 | 规则发布管理 | 规则回滚策略配置 | 提供规则回滚策略参数配置服务 | EI |  | 低 | 新增
398 | 边缘端前置流式计算与实时告警引擎服务 | 边缘平台联动 | 边缘运维服务 | 边缘节点状态监控 | 提供边缘节点运行状态监控服务 | EI |  | 低 | 新增
399 | 边缘端前置流式计算与实时告警引擎服务 | 边缘平台联动 | 边缘运维服务 | 边缘节点日志采集 | 提供边缘节点日志采集服务 | EI |  | 低 | 新增
400 | 边缘端前置流式计算与实时告警引擎服务 | 规则配置服务 | 规则调度服务 | 规则执行计划配置 | 提供规则执行计划配置服务 | EI |  | 低 | 新增
401 | 边缘端前置流式计算与实时告警引擎服务 | 规则配置服务 | 油田场景规则模板 | 抽油机工况模板 | 提供抽油机工况诊断规则模板 | EI |  | 低 | 新增
402 | 边缘端前置流式计算与实时告警引擎服务 | 规则配置服务 | 油田场景规则模板 | 电泵井故障模板 | 提供电泵井常见故障规则模板 | EI |  | 低 | 新增
403 | 边缘端前置流式计算与实时告警引擎服务 | 规则配置服务 | 油田场景规则模板 | 注入井异常模板 | 提供注入井参数异常规则模板 | EI |  | 中 | 新增
404 | 边缘端前置流式计算与实时告警引擎服务 | 预存流式计算 | 滑动平均 | 平均超限检测 | 提供窗口内平均值超阈值告警的滑动平均算法服务 | EI |  | 中 | 新增
405 | 边缘端前置流式计算与实时告警引擎服务 | 预存流式计算 | 滑动平均 | 窗口大小 | 提供滑动窗口大小1~40组可配置服务 | EI |  | 中 | 新增
406 | 边缘端前置流式计算与实时告警引擎服务 | 预存流式计算 | 滑动平均 | 窗口步长 | 提供滑动窗口移动步长参数配置服务 | EI |  | 中 | 新增
407 | 边缘端前置流式计算与实时告警引擎服务 | 预存流式计算 | 滑动平均 | 窗口缓存 | 提供滑动窗口数据缓存管理服务 | EI |  | 中 | 新增
408 | 边缘端前置流式计算与实时告警引擎服务 | 预存流式计算 | 滑动平均 | 多参数滑窗 | 提供多参数独立滑动窗口并行配置服务 | EI |  | 中 | 新增
409 | 边缘端前置流式计算与实时告警引擎服务 | 预存流式计算 | 突变检测 | 突变判定 | 提供当前值与上一值差超阈值告警的突变检测服务 | EI |  | 中 | 新增
410 | 边缘端前置流式计算与实时告警引擎服务 | 预存流式计算 | 突变检测 | 突变方向 | 提供向上/向下/双向突变方向配置服务 | EI |  | 中 | 新增
411 | 边缘端前置流式计算与实时告警引擎服务 | 预存流式计算 | 突变检测 | 突变阈值 | 提供突变幅度阈值参数配置服务 | EI |  | 中 | 新增
412 | 边缘端前置流式计算与实时告警引擎服务 | 预存流式计算 | 突变检测 | 相邻点 | 提供比较相邻点数量1~5可配置服务 | EI |  | 中 | 新增
413 | 边缘端前置流式计算与实时告警引擎服务 | 预存流式计算 | 突变检测 | 灵敏度 | 提供突变检测灵敏度和死区参数配置服务 | EI |  | 中 | 新增
414 | 边缘端前置流式计算与实时告警引擎服务 | 预存流式计算 | 趋势检测 | 上升趋势 | 提供连续N点同方向上升趋势检测服务 | EI |  | 中 | 新增
415 | 边缘端前置流式计算与实时告警引擎服务 | 预存流式计算 | 趋势检测 | 下降趋势 | 提供连续N点同方向下降趋势检测服务 | EI |  | 中 | 新增
416 | 边缘端前置流式计算与实时告警引擎服务 | 预存流式计算 | 趋势检测 | 连续点数 | 提供趋势判定所需连续点数N参数配置服务 | EI |  | 中 | 新增
417 | 边缘端前置流式计算与实时告警引擎服务 | 预存流式计算 | 趋势检测 | 变化幅度 | 提供趋势最小变化幅度阈值配置服务 | EI |  | 中 | 新增
418 | 边缘端前置流式计算与实时告警引擎服务 | 预存流式计算 | 趋势检测 | 多趋势 | 提供同参数同时检测上升/下降趋势服务 | EI |  | 中 | 新增
419 | 边缘端前置流式计算与实时告警引擎服务 | 预存流式计算 | 波动分析 | 标准差 | 提供窗口内标准差超阈值告警的波动分析服务 | EI |  | 中 | 新增
420 | 边缘端前置流式计算与实时告警引擎服务 | 预存流式计算 | 波动分析 | 波动阈值 | 提供波动分析标准差阈值参数配置服务 | EI |  | 中 | 新增
421 | 边缘端前置流式计算与实时告警引擎服务 | 预存流式计算 | 波动分析 | RMS监测 | 提供窗口内均方根RMS超阈值检测服务 | EI |  | 中 | 新增
422 | 边缘端前置流式计算与实时告警引擎服务 | 预存流式计算 | 波动分析 | CV监测 | 提供窗口内变异系数CV超阈值检测服务 | EI |  | 中 | 新增
423 | 边缘端前置流式计算与实时告警引擎服务 | 预存流式计算 | 波动分析 | 基准值 | 提供波动分析基准值参数配置服务 | EI |  | 中 | 新增
424 | 边缘端前置流式计算与实时告警引擎服务 | 预存流式计算 | 超限与范围 | 超限次数 | 提供窗口内超限次数统计触发告警服务 | EI |  | 中 | 新增
425 | 边缘端前置流式计算与实时告警引擎服务 | 预存流式计算 | 超限与范围 | 超限阈值 | 提供超限次数触发阈值参数配置服务 | EI |  | 中 | 新增
426 | 边缘端前置流式计算与实时告警引擎服务 | 预存流式计算 | 超限与范围 | 超限百分比 | 提供窗口内超限百分比统计触发告警服务 | EI |  | 中 | 新增
427 | 边缘端前置流式计算与实时告警引擎服务 | 预存流式计算 | 超限与范围 | min检测 | 提供数据低于min范围的检测算法服务 | EI |  | 中 | 新增
428 | 边缘端前置流式计算与实时告警引擎服务 | 预存流式计算 | 超限与范围 | max检测 | 提供数据超过max范围的检测算法服务 | EI |  | 中 | 新增
429 | 边缘端前置流式计算与实时告警引擎服务 | 预存流式计算 | 超限与范围 | 范围配置 | 提供min/max范围参数配置服务 | EI |  | 中 | 新增
430 | 边缘端前置流式计算与实时告警引擎服务 | 预存流式计算 | 扩展算法 | 变化率 | 提供单位时间变化量检测的扩展算法服务 | EI |  | 中 | 新增
431 | 边缘端前置流式计算与实时告警引擎服务 | 预存流式计算 | 扩展算法 | 累计值 | 提供指定时间窗口累计值检测服务 | EI |  | 中 | 新增
432 | 边缘端前置流式计算与实时告警引擎服务 | 预存流式计算 | 扩展算法 | 峰值 | 提供局部最大值检测的扩展算法服务 | EI |  | 中 | 新增
433 | 边缘端前置流式计算与实时告警引擎服务 | 预存流式计算 | 扩展算法 | 谷值 | 提供局部最小值检测的扩展算法服务 | EI |  | 中 | 新增
434 | 边缘端前置流式计算与实时告警引擎服务 | 预存流式计算 | 扩展算法 | 连续异常 | 提供连续N点异常才触发的过滤毛刺算法服务 | EI |  | 中 | 新增
435 | 边缘端前置流式计算与实时告警引擎服务 | 预存流式计算 | 扩展算法 | 基线偏离 | 提供与历史平均值偏离超阈值告警算法服务 | EI |  | 中 | 新增
436 | 边缘端前置流式计算与实时告警引擎服务 | 预存流式计算 | 扩展算法 | 三相不平衡 | 提供A/B/C三相电流比值超出范围告警服务 | EI |  | 中 | 新增
437 | 边缘端前置流式计算与实时告警引擎服务 | 预存流式计算 | 扩展算法 | 比值检测 | 提供两参数比值超出配置范围告警服务 | EI |  | 中 | 新增
438 | 边缘端前置流式计算与实时告警引擎服务 | 预存流式计算 | 扩展算法 | 差值检测 | 提供两参数差值超出配置阈值告警服务 | EI |  | 中 | 新增
439 | 边缘端前置流式计算与实时告警引擎服务 | 预存流式计算 | 扩展算法 | 周期模式 | 提供周期性变化检测用于冲次识别算法服务 | EI |  | 中 | 新增
440 | 边缘端前置流式计算与实时告警引擎服务 | 预存流式计算 | 告警ID映射 | 油压过高 | 提供告警ID1油压过高critical级映射配置服务 | EI |  | 中 | 新增
441 | 边缘端前置流式计算与实时告警引擎服务 | 预存流式计算 | 告警ID映射 | 油压过低 | 提供告警ID2油压过低critical级映射配置服务 | EI |  | 中 | 新增
442 | 边缘端前置流式计算与实时告警引擎服务 | 预存流式计算 | 告警ID映射 | 套压过高 | 提供告警ID3套压过高critical级映射配置服务 | EI |  | 中 | 新增
443 | 边缘端前置流式计算与实时告警引擎服务 | 预存流式计算 | 告警ID映射 | 回压过高 | 提供告警ID4回压过高error级映射配置服务 | EI |  | 高 | 新增
444 | 边缘端前置流式计算与实时告警引擎服务 | 预存流式计算 | 告警ID映射 | 油温过高 | 提供告警ID5油温过高error级映射配置服务 | EO |  | 低 | 新增
445 | 边缘端前置流式计算与实时告警引擎服务 | 预存流式计算 | 告警ID映射 | 油温过低 | 提供告警ID6油温过低warning级映射配置服务 | EO |  | 低 | 新增
446 | 边缘端前置流式计算与实时告警引擎服务 | 预存流式计算 | 告警ID映射 | 电流过载 | 提供告警ID7电流过载critical级映射配置服务 | EO |  | 低 | 新增
447 | 边缘端前置流式计算与实时告警引擎服务 | 预存流式计算 | 告警ID映射 | 设备停机 | 提供告警ID8设备停机critical级映射配置服务 | EO |  | 中 | 新增
448 | 边缘端前置流式计算与实时告警引擎服务 | 预存流式计算 | 告警ID映射 | 仪表故障 | 提供告警ID9仪表故障error级映射配置服务 | EO |  | 中 | 新增
449 | 边缘端前置流式计算与实时告警引擎服务 | 预存流式计算 | 告警ID映射 | 设备离线 | 提供告警ID10设备离线critical级映射配置服务 | EO |  | 中 | 新增
450 | 边缘端前置流式计算与实时告警引擎服务 | 预存流式计算 | 告警ID映射 | 采集失败 | 提供告警ID11采集失败error级映射配置服务 | EO |  | 中 | 新增
451 | 边缘端前置流式计算与实时告警引擎服务 | 预存流式计算 | 告警ID映射 | 数据异常 | 提供告警ID12数据异常warning级映射配置服务 | EO |  | 中 | 新增
452 | 边缘端前置流式计算与实时告警引擎服务 | 预存流式计算 | 告警ID映射 | 变频故障 | 提供告警ID13变频故障error级映射配置服务 | EO |  | 中 | 新增
453 | 边缘端前置流式计算与实时告警引擎服务 | 预存流式计算 | 告警ID映射 | 通信异常 | 提供告警ID14通信异常warning级映射配置服务 | EQ |  | 低 | 新增
454 | 边缘端前置流式计算与实时告警引擎服务 | 预存流式计算 | 告警ID映射 | 电池低电 | 提供告警ID15电池低电量info级映射配置服务 | EQ |  | 低 | 新增
455 | 边缘端前置流式计算与实时告警引擎服务 | 规则配置服务 | 可视化编排 | 规则编辑器 | 提供条件-动作-通知三要素图形化规则编排服务 | EQ |  | 低 | 新增
456 | 边缘端前置流式计算与实时告警引擎服务 | 规则配置服务 | 可视化编排 | 条件定义 | 提供规则触发条件的可视化定义服务 | EQ |  | 低 | 新增
457 | 边缘端前置流式计算与实时告警引擎服务 | 规则配置服务 | 可视化编排 | 动作定义 | 提供规则触发动作alarm_id赋值可视化定义服务 | EQ |  | 低 | 新增
458 | 边缘端前置流式计算与实时告警引擎服务 | 规则配置服务 | 可视化编排 | 通知定义 | 提供通知方式MQTT主题推送可视化定义服务 | EQ |  | 低 | 新增
459 | 边缘端前置流式计算与实时告警引擎服务 | 规则配置服务 | 可视化编排 | 多条件组合 | 提供AND/OR多条件组合规则编排服务 | EQ |  | 低 | 新增
460 | 边缘端前置流式计算与实时告警引擎服务 | 规则配置服务 | 可视化编排 | 模板选择 | 提供50类预置油田场景模板选择服务 | EQ |  | 低 | 新增
461 | 边缘端前置流式计算与实时告警引擎服务 | 规则配置服务 | 可视化编排 | 版本管理 | 提供规则版本管理/历史回溯/变更回滚服务 | EQ |  | 中 | 新增
462 | 边缘端前置流式计算与实时告警引擎服务 | 规则配置服务 | 可视化编排 | 导入导出 | 提供规则配置JSON批量导入导出服务 | EQ |  | 中 | 新增
463 | 边缘端前置流式计算与实时告警引擎服务 | 规则配置服务 | 可视化编排 | 批量部署 | 提供规则批量发布到多设备组服务 | EQ |  | 中 | 新增
464 | 边缘端前置流式计算与实时告警引擎服务 | 规则配置服务 | 可视化编排 | 测试沙箱 | 提供规则配置的沙箱测试环境服务 | EQ |  | 中 | 新增
465 | 边缘端前置流式计算与实时告警引擎服务 | 规则配置服务 | 可视化编排 | 执行日志 | 提供规则触发和执行日志记录服务 | EQ |  | 中 | 新增
466 | 边缘端前置流式计算与实时告警引擎服务 | 规则配置服务 | 可视化编排 | 执行统计 | 提供规则触发频率/命中率统计服务 | EQ |  | 中 | 新增
467 | 边缘端前置流式计算与实时告警引擎服务 | 规则配置服务 | 回溯验证 | 数据选取 | 提供选定井号和时段的历史数据选取加载服务 | EQ |  | 中 | 新增
468 | 边缘端前置流式计算与实时告警引擎服务 | 规则配置服务 | 回溯验证 | 模拟回放 | 提供新规则在历史数据上的模拟回放测试服务 | EQ |  | 中 | 新增
469 | 边缘端前置流式计算与实时告警引擎服务 | 规则配置服务 | 回溯验证 | 匹配率 | 提供规则模拟结果匹配率统计分析服务 | EQ |  | 中 | 新增
470 | 边缘端前置流式计算与实时告警引擎服务 | 规则配置服务 | 回溯验证 | 误报率 | 提供规则模拟结果误报率统计分析服务 | EQ |  | 中 | 新增
471 | 边缘端前置流式计算与实时告警引擎服务 | 规则配置服务 | 回溯验证 | 漏报率 | 提供规则模拟结果漏报率统计分析服务 | EQ |  | 高 | 新增
472 | 边缘端前置流式计算与实时告警引擎服务 | 规则配置服务 | 回溯验证 | 新旧对比 | 提供新规则与原规则触发效果对比分析服务 | EQ |  | 高 | 新增
473 | 边缘端前置流式计算与实时告警引擎服务 | 规则配置服务 | 回溯验证 | 回溯参数 | 提供回溯验证的窗口/阈值参数配置服务 | EQ |  | 高 | 新增
474 | 边缘端前置流式计算与实时告警引擎服务 | 规则配置服务 | 回溯验证 | 回溯报告 | 提供回溯验证结果报告自动生成服务 | EQ |  | 高 | 新增
475 | 边缘端前置流式计算与实时告警引擎服务 | 边缘平台联动 | 边缘判定 | 实时判定 | 提供边缘网关侧毫秒级告警算法判定服务 | EQ |  | 高 | 新增
476 | 设备资产全生命周期数据治理与运行健康评估服务 | 健康管理服务 | 设备状态监测 | 设备KPI编制 | 提供设备关键绩效指标KPI编制服务 | ILF |  | 低 | 新增
477 | 设备资产全生命周期数据治理与运行健康评估服务 | 健康管理服务 | 设备状态监测 | 设备KPI监控 | 提供设备KPI实时监控服务 | ILF |  | 低 | 新增
478 | 设备资产全生命周期数据治理与运行健康评估服务 | 健康管理服务 | 设备状态监测 | 设备KPI报表 | 提供设备KPI统计报表生成服务 | ILF |  | 低 | 新增
479 | 设备资产全生命周期数据治理与运行健康评估服务 | 健康管理服务 | 设备状态监测 | 设备排放监测 | 提供设备环保排放监测服务 | ILF |  | 低 | 新增
480 | 设备资产全生命周期数据治理与运行健康评估服务 | 健康管理服务 | 设备状态监测 | 设备校准管理 | 提供设备校准周期和记录管理服务 | ILF |  | 低 | 新增
481 | 设备资产全生命周期数据治理与运行健康评估服务 | 健康管理服务 | 设备状态监测 | 设备检定管理 | 提供设备计量检定管理服务 | ILF |  | 低 | 新增
482 | 设备资产全生命周期数据治理与运行健康评估服务 | 健康管理服务 | 设备状态监测 | 设备巡检管理 | 提供设备巡检任务和记录管理服务 | ILF |  | 低 | 新增
483 | 设备资产全生命周期数据治理与运行健康评估服务 | 健康管理服务 | 设备状态监测 | 设备点检管理 | 提供设备点检标准和记录管理服务 | ILF |  | 低 | 新增
484 | 设备资产全生命周期数据治理与运行健康评估服务 | 健康管理服务 | 设备状态监测 | 设备保养管理 | 提供设备保养计划执行管理服务 | ILF |  | 低 | 新增
485 | 设备资产全生命周期数据治理与运行健康评估服务 | 设备档案管理 | 设备巡检管理 | 巡检计划配置 | 提供设备巡检计划编制和配置技术服务 | ILF |  | 低 | 新增
486 | 设备资产全生命周期数据治理与运行健康评估服务 | 设备档案管理 | 设备巡检管理 | 巡检路线配置 | 提供设备巡检路线和点位配置技术服务 | ILF |  | 低 | 新增
487 | 设备资产全生命周期数据治理与运行健康评估服务 | 设备档案管理 | 设备巡检管理 | 巡检标准配置 | 提供设备巡检标准参数配置技术服务 | ILF |  | 低 | 新增
488 | 设备资产全生命周期数据治理与运行健康评估服务 | 设备档案管理 | 设备保养管理 | 保养计划配置 | 提供设备保养计划编制配置技术服务 | ILF |  | 低 | 新增
489 | 设备资产全生命周期数据治理与运行健康评估服务 | 设备档案管理 | 设备保养管理 | 保养标准配置 | 提供设备保养标准参数配置技术服务 | ILF |  | 中 | 新增
490 | 设备资产全生命周期数据治理与运行健康评估服务 | 设备档案管理 | 设备校准管理 | 校准周期配置 | 提供设备校准周期参数配置技术服务 | ILF |  | 中 | 新增
491 | 设备资产全生命周期数据治理与运行健康评估服务 | 设备档案管理 | 设备校准管理 | 校准标准配置 | 提供设备校准标准参数配置技术服务 | ILF |  | 中 | 新增
492 | 设备资产全生命周期数据治理与运行健康评估服务 | 设备档案管理 | 设备备件管理 | 备件目录配置 | 提供设备备件目录编制配置技术服务 | ILF |  | 中 | 新增
493 | 设备资产全生命周期数据治理与运行健康评估服务 | 设备档案管理 | 设备备件管理 | 备件库存查询 | 提供设备备件库存实时查询技术服务 | ILF |  | 中 | 新增
494 | 设备资产全生命周期数据治理与运行健康评估服务 | 健康管理服务 | 设备评估管理 | 综合状态评估 | 提供设备综合运行状态评估报告服务 | EIF |  | 中 | 新增
495 | 设备资产全生命周期数据治理与运行健康评估服务 | 健康管理服务 | 设备评估管理 | 运维绩效报表 | 提供设备运维绩效统计报表服务 | EI |  | 低 | 新增
496 | 设备资产全生命周期数据治理与运行健康评估服务 | 健康管理服务 | 评分与预警 | 预警阈值 | 提供设备健康预警触发阈值配置服务 | EI |  | 低 | 新增
497 | 设备资产全生命周期数据治理与运行健康评估服务 | 健康管理服务 | 评分与预警 | 预警通知 | 提供设备健康评分低于阈值通知推送服务 | EI |  | 低 | 新增
498 | 设备资产全生命周期数据治理与运行健康评估服务 | 健康管理服务 | 评分与预警 | 模型配置 | 提供健康评分模型权重参数配置服务 | EI |  | 低 | 新增
499 | 设备资产全生命周期数据治理与运行健康评估服务 | 健康管理服务 | 评分与预警 | 健康报告 | 提供设备健康状态报告自动生成服务 | EI |  | 低 | 新增
500 | 设备资产全生命周期数据治理与运行健康评估服务 | 健康管理服务 | 评分与预警 | 健康画像 | 提供设备多维健康画像展示服务 | EI |  | 低 | 新增
501 | 设备资产全生命周期数据治理与运行健康评估服务 | 健康管理服务 | 评分与预警 | 效果评估 | 提供设备故障预警准确性和及时性评估服务 | EI |  | 低 | 新增
502 | 设备资产全生命周期数据治理与运行健康评估服务 | 设备档案管理 | 设备台账 | 台账编制 | 提供设备台账初始编制服务 | EI |  | 低 | 新增
503 | 设备资产全生命周期数据治理与运行健康评估服务 | 设备档案管理 | 设备台账 | 台账录入 | 提供设备台账数据录入服务 | EI |  | 低 | 新增
504 | 设备资产全生命周期数据治理与运行健康评估服务 | 设备档案管理 | 设备台账 | 台账维护 | 提供设备台账定期维护更新服务 | EI |  | 低 | 新增
505 | 设备资产全生命周期数据治理与运行健康评估服务 | 设备档案管理 | 设备台账 | 台账审核 | 提供设备台账数据审核确认服务 | EI |  | 低 | 新增
506 | 设备资产全生命周期数据治理与运行健康评估服务 | 设备档案管理 | 设备台账 | 台账查询 | 提供设备台账多维度查询服务 | EI |  | 低 | 新增
507 | 设备资产全生命周期数据治理与运行健康评估服务 | 设备档案管理 | 设备台账 | 台账统计 | 提供设备台账分类汇总统计服务 | EI |  | 低 | 新增
508 | 设备资产全生命周期数据治理与运行健康评估服务 | 设备档案管理 | 设备台账 | 导出工具 | 提供设备台账导出工具配置服务 | EI |  | 低 | 新增
509 | 设备资产全生命周期数据治理与运行健康评估服务 | 数据关联服务 | 服务记录 | 服务工单 | 提供设备服务工单创建服务 | EI |  | 低 | 新增
510 | 设备资产全生命周期数据治理与运行健康评估服务 | 数据关联服务 | 服务记录 | 服务记录 | 提供设备服务历史记录管理服务 | EI |  | 低 | 新增
511 | 设备资产全生命周期数据治理与运行健康评估服务 | 设备档案管理 | 设备变更 | 变更执行 | 提供设备档案变更执行服务 | EI |  | 低 | 新增
512 | 设备资产全生命周期数据治理与运行健康评估服务 | 健康管理服务 | 设备状态监测 | 设备KPI编制 | 提供设备关键绩效指标KPI编制服务 | EI |  | 低 | 新增
513 | 设备资产全生命周期数据治理与运行健康评估服务 | 健康管理服务 | 设备状态监测 | 设备KPI监控 | 提供设备KPI实时监控服务 | EI |  | 低 | 新增
514 | 设备资产全生命周期数据治理与运行健康评估服务 | 健康管理服务 | 设备状态监测 | 设备KPI报表 | 提供设备KPI统计报表生成服务 | EI |  | 低 | 新增
515 | 设备资产全生命周期数据治理与运行健康评估服务 | 健康管理服务 | 设备状态监测 | 设备排放监测 | 提供设备环保排放监测服务 | EI |  | 低 | 新增
516 | 设备资产全生命周期数据治理与运行健康评估服务 | 健康管理服务 | 设备状态监测 | 设备校准管理 | 提供设备校准周期和记录管理服务 | EI |  | 低 | 新增
517 | 设备资产全生命周期数据治理与运行健康评估服务 | 健康管理服务 | 设备状态监测 | 设备检定管理 | 提供设备计量检定管理服务 | EI |  | 低 | 新增
518 | 设备资产全生命周期数据治理与运行健康评估服务 | 健康管理服务 | 设备状态监测 | 设备巡检管理 | 提供设备巡检任务和记录管理服务 | EI |  | 低 | 新增
519 | 设备资产全生命周期数据治理与运行健康评估服务 | 健康管理服务 | 设备状态监测 | 设备点检管理 | 提供设备点检标准和记录管理服务 | EI |  | 低 | 新增
520 | 设备资产全生命周期数据治理与运行健康评估服务 | 健康管理服务 | 设备状态监测 | 设备保养管理 | 提供设备保养计划执行管理服务 | EI |  | 低 | 新增
521 | 设备资产全生命周期数据治理与运行健康评估服务 | 设备档案管理 | 设备巡检管理 | 巡检计划配置 | 提供设备巡检计划编制和配置技术服务 | EI |  | 低 | 新增
522 | 设备资产全生命周期数据治理与运行健康评估服务 | 设备档案管理 | 设备巡检管理 | 巡检路线配置 | 提供设备巡检路线和点位配置技术服务 | EI |  | 低 | 新增
523 | 设备资产全生命周期数据治理与运行健康评估服务 | 设备档案管理 | 设备巡检管理 | 巡检标准配置 | 提供设备巡检标准参数配置技术服务 | EI |  | 低 | 新增
524 | 设备资产全生命周期数据治理与运行健康评估服务 | 设备档案管理 | 设备保养管理 | 保养计划配置 | 提供设备保养计划编制配置技术服务 | EI |  | 低 | 新增
525 | 设备资产全生命周期数据治理与运行健康评估服务 | 设备档案管理 | 设备保养管理 | 保养标准配置 | 提供设备保养标准参数配置技术服务 | EI |  | 低 | 新增
526 | 设备资产全生命周期数据治理与运行健康评估服务 | 设备档案管理 | 设备校准管理 | 校准周期配置 | 提供设备校准周期参数配置技术服务 | EI |  | 低 | 新增
527 | 设备资产全生命周期数据治理与运行健康评估服务 | 设备档案管理 | 设备校准管理 | 校准标准配置 | 提供设备校准标准参数配置技术服务 | EI |  | 中 | 新增
528 | 设备资产全生命周期数据治理与运行健康评估服务 | 设备档案管理 | 设备备件管理 | 备件目录配置 | 提供设备备件目录编制配置技术服务 | EI |  | 中 | 新增
529 | 设备资产全生命周期数据治理与运行健康评估服务 | 设备档案管理 | 设备备件管理 | 备件库存查询 | 提供设备备件库存实时查询技术服务 | EI |  | 中 | 新增
530 | 设备资产全生命周期数据治理与运行健康评估服务 | 健康管理服务 | 设备评估管理 | 综合状态评估 | 提供设备综合运行状态评估报告服务 | EI |  | 中 | 新增
531 | 设备资产全生命周期数据治理与运行健康评估服务 | 健康管理服务 | 设备评估管理 | 运维绩效报表 | 提供设备运维绩效统计报表服务 | EI |  | 中 | 新增
532 | 设备资产全生命周期数据治理与运行健康评估服务 | 设备档案管理 | 设备验收管理 | 验收标准配置 | 提供设备验收标准参数配置技术服务 | EI |  | 中 | 新增
533 | 设备资产全生命周期数据治理与运行健康评估服务 | 设备档案管理 | 设备验收管理 | 验收报告编制 | 提供设备验收报告编制技术服务 | EI |  | 中 | 新增
534 | 设备资产全生命周期数据治理与运行健康评估服务 | 设备档案管理 | 设备转固管理 | 转固流程配置 | 提供设备转固流程参数配置技术服务 | EI |  | 中 | 新增
535 | 设备资产全生命周期数据治理与运行健康评估服务 | 设备档案管理 | 设备转固管理 | 转固报表生成 | 提供设备转固报表生成技术服务 | EI |  | 中 | 新增
536 | 设备资产全生命周期数据治理与运行健康评估服务 | 数据关联服务 | 数据归档管理 | 归档策略配置 | 提供数据归档策略参数配置技术服务 | EI |  | 中 | 新增
537 | 设备资产全生命周期数据治理与运行健康评估服务 | 设备档案管理 | 设备档案服务 | 设备档案完整性校验 | 提供设备档案完整性校验服务 | EI |  | 中 | 新增
538 | 设备资产全生命周期数据治理与运行健康评估服务 | 设备档案管理 | 设备档案服务 | 设备档案一致性校验 | 提供设备档案一致性校验服务 | EI |  | 中 | 新增
539 | 设备资产全生命周期数据治理与运行健康评估服务 | 设备档案管理 | 设备档案服务 | 设备档案差异报告 | 提供设备档案差异对比报告服务 | EI |  | 中 | 新增
540 | 设备资产全生命周期数据治理与运行健康评估服务 | 设备档案管理 | 设备分析服务 | 设备类型分布统计 | 提供设备类型分布统计服务 | EI |  | 中 | 新增
541 | 设备资产全生命周期数据治理与运行健康评估服务 | 设备档案管理 | 设备分析服务 | 设备厂商分布统计 | 提供设备厂商分布统计服务 | EI |  | 中 | 新增
542 | 设备资产全生命周期数据治理与运行健康评估服务 | 设备档案管理 | 设备分析服务 | 设备区域分布统计 | 提供设备区域分布统计服务 | EI |  | 中 | 新增
543 | 设备资产全生命周期数据治理与运行健康评估服务 | 健康管理服务 | 设备诊断服务 | 设备异常诊断配置 | 提供设备异常诊断规则配置服务 | EI |  | 中 | 新增
544 | 设备资产全生命周期数据治理与运行健康评估服务 | 健康管理服务 | 设备诊断服务 | 设备诊断报告生成 | 提供设备诊断报告生成服务 | EI |  | 中 | 新增
545 | 设备资产全生命周期数据治理与运行健康评估服务 | 设备档案管理 | 设备查询服务 | 设备全量查询导出 | 提供设备全量数据导出服务 | EI |  | 中 | 新增
546 | 设备资产全生命周期数据治理与运行健康评估服务 | 健康管理服务 | 实时健康评分 | 动态评分计算 | 提供设备实时健康评分动态计算服务 | EI |  | 中 | 新增
547 | 设备资产全生命周期数据治理与运行健康评估服务 | 健康管理服务 | 实时健康评分 | 评分阈值联动 | 提供健康评分与告警级别联动配置 | EI |  | 中 | 新增
548 | 设备资产全生命周期数据治理与运行健康评估服务 | 设备档案管理 | 注册管理 | 信息录入 | 提供设备基础信息注册录入服务 | EI |  | 中 | 新增
549 | 设备资产全生命周期数据治理与运行健康评估服务 | 设备档案管理 | 注册管理 | ID哈希 | 提供基于设备特征信息的唯一设备ID哈希生成服务 | EI |  | 中 | 新增
550 | 设备资产全生命周期数据治理与运行健康评估服务 | 设备档案管理 | 注册管理 | 设备分类 | 提供按设备型号规格的分类管理服务 | EI |  | 中 | 新增
551 | 设备资产全生命周期数据治理与运行健康评估服务 | 设备档案管理 | 注册管理 | 批量导入 | 提供设备信息Excel批量导入服务 | EI |  | 中 | 新增
552 | 设备资产全生命周期数据治理与运行健康评估服务 | 设备档案管理 | 注册管理 | 批量导出 | 提供设备信息Excel批量导出服务 | EI |  | 中 | 新增
553 | 设备资产全生命周期数据治理与运行健康评估服务 | 设备档案管理 | 注册管理 | 版本管理 | 提供设备档案修改版本历史记录和追溯服务 | EI |  | 中 | 新增
554 | 设备资产全生命周期数据治理与运行健康评估服务 | 设备档案管理 | 注册管理 | 标签管理 | 提供设备自定义标签创建/检索/管理服务 | EI |  | 中 | 新增
555 | 设备资产全生命周期数据治理与运行健康评估服务 | 设备档案管理 | 注册管理 | 分组管理 | 提供设备按采油厂/作业区/类型分组管理服务 | EI |  | 中 | 新增
556 | 设备资产全生命周期数据治理与运行健康评估服务 | 设备档案管理 | 状态监控 | 在线监控 | 提供设备在线/离线状态实时监控服务 | EI |  | 中 | 新增
557 | 设备资产全生命周期数据治理与运行健康评估服务 | 设备档案管理 | 状态监控 | 通信质量 | 提供设备通信响应时延和丢包率质量监控服务 | EI |  | 中 | 新增
558 | 设备资产全生命周期数据治理与运行健康评估服务 | 设备档案管理 | 状态监控 | 运行参数 | 提供设备关键运行参数实时监控服务 | EI |  | 中 | 新增
559 | 设备资产全生命周期数据治理与运行健康评估服务 | 设备档案管理 | 状态监控 | 状态推送 | 提供设备状态变化MQTT实时推送服务 | EI |  | 中 | 新增
560 | 设备资产全生命周期数据治理与运行健康评估服务 | 设备档案管理 | 状态监控 | 历史查询 | 提供设备状态变化历史记录查询服务 | EI |  | 中 | 新增
561 | 设备资产全生命周期数据治理与运行健康评估服务 | 设备档案管理 | 状态监控 | 统计报表 | 提供设备在线率/离线时长统计服务 | EI |  | 中 | 新增
562 | 设备资产全生命周期数据治理与运行健康评估服务 | 设备档案管理 | 状态监控 | 健康评分 | 提供设备综合健康评分服务 | EI |  | 中 | 新增
563 | 设备资产全生命周期数据治理与运行健康评估服务 | 设备档案管理 | 退役管理 | 数据归档 | 提供退役设备运行数据归档服务 | EI |  | 中 | 新增
564 | 设备资产全生命周期数据治理与运行健康评估服务 | 设备档案管理 | 退役管理 | 台账导出 | 提供设备全量台账信息Excel一键导出服务 | EI |  | 中 | 新增
565 | 设备资产全生命周期数据治理与运行健康评估服务 | 设备档案管理 | 退役管理 | 变更追溯 | 提供设备信息变更历史记录和追溯服务 | EI |  | 中 | 新增
566 | 设备资产全生命周期数据治理与运行健康评估服务 | 设备档案管理 | 退役管理 | 回收管理 | 提供退役设备物理回收处理流程管理服务 | EI |  | 中 | 新增
567 | 设备资产全生命周期数据治理与运行健康评估服务 | 设备档案管理 | 退役管理 | 退役查询 | 提供设备退役记录查询服务 | EO |  | 低 | 新增
568 | 设备资产全生命周期数据治理与运行健康评估服务 | 数据关联服务 | 时序绑定 | 设备-时序 | 提供设备档案与实时数据的关联绑定服务 | EO |  | 低 | 新增
569 | 设备资产全生命周期数据治理与运行健康评估服务 | 数据关联服务 | 时序绑定 | 历史查询 | 提供设备与历史数据的关联查询服务 | EO |  | 中 | 新增
570 | 设备资产全生命周期数据治理与运行健康评估服务 | 数据关联服务 | 时序绑定 | 增量同步 | 提供设备档案变更后关联数据增量同步服务 | EO |  | 中 | 新增
571 | 设备资产全生命周期数据治理与运行健康评估服务 | 数据关联服务 | 时序绑定 | 一致性 | 提供设备-时序数据关联一致性校验服务 | EO |  | 中 | 新增
572 | 设备资产全生命周期数据治理与运行健康评估服务 | 数据关联服务 | 维修管理 | 工单创建 | 提供设备维修工单创建服务 | EO |  | 中 | 新增
573 | 设备资产全生命周期数据治理与运行健康评估服务 | 数据关联服务 | 维修管理 | 历史记录 | 提供设备维修历史记录管理服务 | EO |  | 中 | 新增
574 | 设备资产全生命周期数据治理与运行健康评估服务 | 数据关联服务 | 维修管理 | 备件更换 | 提供设备备件更换的记录和跟踪服务 | EO |  | 中 | 新增
575 | 设备资产全生命周期数据治理与运行健康评估服务 | 数据关联服务 | 维修管理 | 成本统计 | 提供分设备/分类别维修成本统计服务 | EO |  | 中 | 新增
576 | 设备资产全生命周期数据治理与运行健康评估服务 | 数据关联服务 | 维修管理 | 报表生成 | 提供维修记录统计报表自动生成服务 | EQ |  | 低 | 新增
577 | 设备资产全生命周期数据治理与运行健康评估服务 | 数据关联服务 | 告警关联 | 告警-设备 | 提供告警事件与设备的关联绑定服务 | EQ |  | 低 | 新增
578 | 设备资产全生命周期数据治理与运行健康评估服务 | 数据关联服务 | 告警关联 | 频率趋势 | 提供设备告警频率趋势统计分析服务 | EQ |  | 低 | 新增
579 | 设备资产全生命周期数据治理与运行健康评估服务 | 数据关联服务 | 告警关联 | 根因追溯 | 提供设备异常根因追溯和影响范围分析服务 | EQ |  | 低 | 新增
580 | 设备资产全生命周期数据治理与运行健康评估服务 | 数据关联服务 | 告警关联 | 跨设备 | 提供关联设备间的告警关联分析服务 | EQ |  | 低 | 新增
581 | 设备资产全生命周期数据治理与运行健康评估服务 | 数据关联服务 | 告警关联 | 告警回溯 | 提供设备历史告警回溯查询服务 | EQ |  | 低 | 新增
582 | 设备资产全生命周期数据治理与运行健康评估服务 | 健康管理服务 | 评分与预警 | 综合评分 | 提供基于告警频率/数据质量/在线率三维度健康评分 | EQ |  | 低 | 新增
583 | 设备资产全生命周期数据治理与运行健康评估服务 | 健康管理服务 | 评分与预警 | 故障预测 | 提供基于历史数据设备故障趋势预测服务 | EQ |  | 低 | 新增
584 | 设备资产全生命周期数据治理与运行健康评估服务 | 健康管理服务 | 评分与预警 | 预警阈值 | 提供设备健康预警触发阈值配置服务 | EQ |  | 低 | 新增
585 | 设备资产全生命周期数据治理与运行健康评估服务 | 健康管理服务 | 评分与预警 | 预警通知 | 提供设备健康评分低于阈值通知推送服务 | EQ |  | 低 | 新增
586 | 设备资产全生命周期数据治理与运行健康评估服务 | 健康管理服务 | 评分与预警 | 模型配置 | 提供健康评分模型权重参数配置服务 | EQ |  | 低 | 新增
587 | 设备资产全生命周期数据治理与运行健康评估服务 | 健康管理服务 | 评分与预警 | 健康报告 | 提供设备健康状态报告自动生成服务 | EQ |  | 低 | 新增
588 | 设备资产全生命周期数据治理与运行健康评估服务 | 健康管理服务 | 评分与预警 | 健康画像 | 提供设备多维健康画像展示服务 | EQ |  | 低 | 新增
589 | 设备资产全生命周期数据治理与运行健康评估服务 | 健康管理服务 | 评分与预警 | 效果评估 | 提供设备故障预警准确性和及时性评估服务 | EQ |  | 中 | 新增
590 | 设备资产全生命周期数据治理与运行健康评估服务 | 设备档案管理 | 设备台账 | 台账编制 | 提供设备台账初始编制服务 | EQ |  | 中 | 新增
591 | 设备资产全生命周期数据治理与运行健康评估服务 | 设备档案管理 | 设备台账 | 台账录入 | 提供设备台账数据录入服务 | EQ |  | 中 | 新增
592 | 设备资产全生命周期数据治理与运行健康评估服务 | 设备档案管理 | 设备台账 | 台账维护 | 提供设备台账定期维护更新服务 | EQ |  | 中 | 新增
593 | 设备资产全生命周期数据治理与运行健康评估服务 | 设备档案管理 | 设备台账 | 台账审核 | 提供设备台账数据审核确认服务 | EQ |  | 中 | 新增
594 | 设备资产全生命周期数据治理与运行健康评估服务 | 设备档案管理 | 设备台账 | 台账查询 | 提供设备台账多维度查询服务 | EQ |  | 中 | 新增
595 | 设备资产全生命周期数据治理与运行健康评估服务 | 设备档案管理 | 设备台账 | 台账统计 | 提供设备台账分类汇总统计服务 | EQ |  | 中 | 新增
596 | 设备资产全生命周期数据治理与运行健康评估服务 | 设备档案管理 | 设备台账 | 导出工具 | 提供设备台账导出工具配置服务 | EQ |  | 中 | 新增
597 | 设备资产全生命周期数据治理与运行健康评估服务 | 数据关联服务 | 服务记录 | 服务工单 | 提供设备服务工单创建服务 | EQ |  | 中 | 新增
598 | 设备资产全生命周期数据治理与运行健康评估服务 | 数据关联服务 | 服务记录 | 服务记录 | 提供设备服务历史记录管理服务 | EQ |  | 中 | 新增
599 | 设备资产全生命周期数据治理与运行健康评估服务 | 设备档案管理 | 设备变更 | 变更执行 | 提供设备档案变更执行服务 | EQ |  | 高 | 新增
600 | 高频时序数据分级存储与全链路安全管控服务 | 数据存储服务 | 存储运维服务 | 存储数据修复 | 提供存储数据修复服务 | ILF |  | 低 | 新增
601 | 高频时序数据分级存储与全链路安全管控服务 | 数据开放服务 | 数据分发服务 | 数据分发任务配置 | 提供数据分发任务参数配置服务 | ILF |  | 低 | 新增
602 | 高频时序数据分级存储与全链路安全管控服务 | 数据开放服务 | 数据分发服务 | 数据分发监控 | 提供数据分发状态监控服务 | ILF |  | 低 | 新增
603 | 高频时序数据分级存储与全链路安全管控服务 | 数据开放服务 | 数据分发服务 | 数据分发统计报表 | 提供数据分发统计报表服务 | ILF |  | 低 | 新增
604 | 高频时序数据分级存储与全链路安全管控服务 | 安全防护服务 | 安全运维服务 | 安全事件回溯 | 提供安全事件回溯分析服务 | ILF |  | 低 | 新增
605 | 高频时序数据分级存储与全链路安全管控服务 | 安全防护服务 | 安全运维服务 | 安全合规报告 | 提供安全合规评估报告服务 | ILF |  | 低 | 新增
606 | 高频时序数据分级存储与全链路安全管控服务 | 安全防护服务 | 安全运维服务 | 安全策略定期审计 | 提供安全策略定期审计服务 | ILF |  | 低 | 新增
607 | 高频时序数据分级存储与全链路安全管控服务 | 数据开放服务 | 数据分发服务 | 数据分发统计报表 | （保留原编号804，内容同771） | ILF |  | 低 | 新增
608 | 高频时序数据分级存储与全链路安全管控服务 | 数据开放服务 | 数据分发服务 | 数据分发统计报表 | （保留原编号805） | ILF |  | 中 | 新增
609 | 高频时序数据分级存储与全链路安全管控服务 | 数据开放服务 | 数据分发服务 | 数据分发统计报表 | （保留原编号806） | ILF |  | 中 | 新增
610 | 高频时序数据分级存储与全链路安全管控服务 | 安全防护服务 | 安全事件自动响应 | 事件响应规则 | 提供安全事件自动响应规则配置服务 | ILF |  | 中 | 新增
611 | 高频时序数据分级存储与全链路安全管控服务 | 数据存储服务 | TDengine | 超表创建 | 提供按ChannelID分库按ProductID创建超表存储服务 | ILF |  | 中 | 新增
612 | 高频时序数据分级存储与全链路安全管控服务 | 数据存储服务 | TDengine | 子表管理 | 提供按DeviceID自动创建子表服务 | ILF |  | 中 | 新增
613 | 高频时序数据分级存储与全链路安全管控服务 | 数据存储服务 | TDengine | 纳秒写入 | 提供纳秒精度时间戳时序数据写入服务 | ILF |  | 高 | 新增
614 | 高频时序数据分级存储与全链路安全管控服务 | 数据存储服务 | TDengine | 列式压缩 | 提供TDengine列式压缩≥10:1存储服务 | ILF |  | 高 | 新增
615 | 高频时序数据分级存储与全链路安全管控服务 | 数据存储服务 | TDengine | 滑动平均 | 提供内置滑动平均窗口函数服务 | ILF |  | 高 | 新增
616 | 高频时序数据分级存储与全链路安全管控服务 | 数据存储服务 | TDengine | 累计求和 | 提供内置累计求和窗口函数服务 | EIF |  | 中 | 新增
617 | 高频时序数据分级存储与全链路安全管控服务 | 数据存储服务 | TDengine | 降采样 | 提供内置降采样聚合查询函数服务 | EI |  | 低 | 新增
618 | 高频时序数据分级存储与全链路安全管控服务 | 数据存储服务 | TDengine | 数据分区 | 提供时序数据按时间/设备分区策略配置服务 | EI |  | 低 | 新增
619 | 高频时序数据分级存储与全链路安全管控服务 | 数据存储服务 | TDengine | 数据过期 | 提供时序数据自动过期清理策略配置服务 | EI |  | 低 | 新增
620 | 高频时序数据分级存储与全链路安全管控服务 | 数据存储服务 | TDengine | 写入调优 | 提供TDengine写入参数性能调优服务 | EI |  | 低 | 新增
621 | 高频时序数据分级存储与全链路安全管控服务 | 数据存储服务 | TDengine | 查询调优 | 提供TDengine查询参数性能调优服务 | EI |  | 低 | 新增
622 | 高频时序数据分级存储与全链路安全管控服务 | 数据存储服务 | TDengine | 数据备份 | 提供TDengine数据全量备份服务 | EI |  | 低 | 新增
623 | 高频时序数据分级存储与全链路安全管控服务 | 数据存储服务 | TDengine | 数据恢复 | 提供TDengine数据灾难恢复服务 | EI |  | 低 | 新增
624 | 高频时序数据分级存储与全链路安全管控服务 | 数据存储服务 | TDengine | 节点监控 | 提供TDengine节点运行状态监控服务 | EI |  | 低 | 新增
625 | 高频时序数据分级存储与全链路安全管控服务 | 数据存储服务 | 信创数据库 | 元数据存储 | 提供物模型定义信创数据库关系数据库存储服务 | EI |  | 低 | 新增
626 | 高频时序数据分级存储与全链路安全管控服务 | 数据存储服务 | 信创数据库 | 档案存储 | 提供设备档案和人员架构信创数据库存储服务 | EI |  | 低 | 新增
627 | 高频时序数据分级存储与全链路安全管控服务 | 数据存储服务 | 信创数据库 | 规则存储 | 提供告警规则和采集规则信创数据库存储服务 | EI |  | 低 | 新增
628 | 高频时序数据分级存储与全链路安全管控服务 | 数据存储服务 | 信创数据库 | 架构存储 | 提供组织架构信创数据库存储服务 | EI |  | 低 | 新增
629 | 高频时序数据分级存储与全链路安全管控服务 | 数据存储服务 | 信创数据库 | 变更存储 | 提供配置变更历史记录信创数据库存储服务 | EI |  | 低 | 新增
630 | 高频时序数据分级存储与全链路安全管控服务 | 数据存储服务 | TDengine | 数据恢复 | 提供TDengine数据灾难恢复服务 | EI |  | 低 | 新增
631 | 高频时序数据分级存储与全链路安全管控服务 | 数据存储服务 | TDengine | 节点监控 | 提供TDengine节点运行状态监控服务 | EI |  | 低 | 新增
632 | 高频时序数据分级存储与全链路安全管控服务 | 数据存储服务 | 信创数据库 | 元数据存储 | 提供物模型定义信创数据库关系数据库存储服务 | EI |  | 低 | 新增
633 | 高频时序数据分级存储与全链路安全管控服务 | 数据存储服务 | 信创数据库 | 档案存储 | 提供设备档案和人员架构信创数据库存储服务 | EI |  | 低 | 新增
634 | 高频时序数据分级存储与全链路安全管控服务 | 数据存储服务 | 信创数据库 | 规则存储 | 提供告警规则和采集规则信创数据库存储服务 | EI |  | 低 | 新增
635 | 高频时序数据分级存储与全链路安全管控服务 | 数据存储服务 | 信创数据库 | 架构存储 | 提供组织架构信创数据库存储服务 | EI |  | 低 | 新增
636 | 高频时序数据分级存储与全链路安全管控服务 | 数据存储服务 | 信创数据库 | 变更存储 | 提供配置变更历史记录信创数据库存储服务 | EI |  | 低 | 新增
637 | 高频时序数据分级存储与全链路安全管控服务 | 数据存储服务 | 信创数据库 | 日志存储 | 提供操作审计日志信创数据库存储服务 | EI |  | 低 | 新增
638 | 高频时序数据分级存储与全链路安全管控服务 | 数据存储服务 | 信创数据库 | 性能监控 | 提供达梦数据库查询性能监控服务 | EI |  | 低 | 新增
639 | 高频时序数据分级存储与全链路安全管控服务 | 数据存储服务 | 冷热分层 | SSD热数据 | 提供0-30天热数据高性能SSD存储服务 | EI |  | 低 | 新增
640 | 高频时序数据分级存储与全链路安全管控服务 | 数据存储服务 | 冷热分层 | HDD温数据 | 提供31天-1年温数据大容量HDD存储服务 | EI |  | 中 | 新增
641 | 高频时序数据分级存储与全链路安全管控服务 | 数据存储服务 | 冷热分层 | 归档冷数据 | 提供1-2年冷数据低成本归档存储服务 | EI |  | 中 | 新增
642 | 高频时序数据分级存储与全链路安全管控服务 | 数据存储服务 | 冷热分层 | 自动迁移 | 提供数据到期后自动从SSD→HDD→归档迁移服务 | EI |  | 中 | 新增
643 | 高频时序数据分级存储与全链路安全管控服务 | 数据存储服务 | 冷热分层 | 查询穿透 | 提供上层查询自动探测数据所在层级服务 | EI |  | 中 | 新增
644 | 高频时序数据分级存储与全链路安全管控服务 | 数据存储服务 | 冷热分层 | 迁移策略 | 提供数据分层条件参数配置服务 | EI |  | 中 | 新增
645 | 高频时序数据分级存储与全链路安全管控服务 | 数据存储服务 | 冷热分层 | 迁移日志 | 提供数据迁移操作日志记录服务 | EI |  | 中 | 新增
646 | 高频时序数据分级存储与全链路安全管控服务 | 数据存储服务 | 冷热分层 | 空间监控 | 提供各类存储介质空间使用率监控服务 | EI |  | 中 | 新增
647 | 高频时序数据分级存储与全链路安全管控服务 | 数据存储服务 | 冷热分层 | 冷压缩 | 提供归档冷数据二次压缩服务 | EI |  | 中 | 新增
648 | 高频时序数据分级存储与全链路安全管控服务 | 数据存储服务 | 冷热分层 | 成本统计 | 提供各存储层成本统计分析服务 | EI |  | 中 | 新增
649 | 高频时序数据分级存储与全链路安全管控服务 | 数据开放服务 | 接口 | 实时查询 | 提供实时数据REST API查询接口服务 | EI |  | 中 | 新增
650 | 高频时序数据分级存储与全链路安全管控服务 | 数据开放服务 | 接口 | 历史查询 | 提供支持时间范围/测点筛选的历史查询服务 | EI |  | 中 | 新增
651 | 高频时序数据分级存储与全链路安全管控服务 | 数据开放服务 | 接口 | 降采样查询 | 提供支持时间降采样的历史查询服务 | EI |  | 中 | 新增
652 | 高频时序数据分级存储与全链路安全管控服务 | 数据开放服务 | 接口 | 物模型检索 | 提供物模型定义REST检索接口服务 | EI |  | 中 | 新增
653 | 高频时序数据分级存储与全链路安全管控服务 | 数据开放服务 | 接口 | 档案检索 | 提供设备档案REST检索接口服务 | EI |  | 中 | 新增
654 | 高频时序数据分级存储与全链路安全管控服务 | 数据开放服务 | 接口 | 架构检索 | 提供组织架构REST检索接口服务 | EI |  | 中 | 新增
655 | 高频时序数据分级存储与全链路安全管控服务 | 数据开放服务 | 接口 | API文档 | 提供OpenAPI标准接口文档维护服务 | EI |  | 中 | 新增
656 | 高频时序数据分级存储与全链路安全管控服务 | 数据开放服务 | 接口 | MQTT订阅 | 提供TDengine数据订阅和MQTT推送服务 | EI |  | 中 | 新增
657 | 高频时序数据分级存储与全链路安全管控服务 | 数据开放服务 | 接口 | MQTT告警 | 提供告警触发时MQTT主题推送事件服务 | EI |  | 中 | 新增
658 | 高频时序数据分级存储与全链路安全管控服务 | 数据开放服务 | 接口 | MQTT工单 | 提供工单状态MQTT同步服务 | EI |  | 中 | 新增
659 | 高频时序数据分级存储与全链路安全管控服务 | 数据开放服务 | 接口 | WS推送 | 提供WebSocket实时数据推送服务 | EI |  | 中 | 新增
660 | 高频时序数据分级存储与全链路安全管控服务 | 数据开放服务 | 接口 | WS状态 | 提供设备状态变化WebSocket推送服务 | EI |  | 中 | 新增
661 | 高频时序数据分级存储与全链路安全管控服务 | 数据开放服务 | 接口 | 接口版本 | 提供API版本管理和兼容性维护服务 | EI |  | 中 | 新增
662 | 高频时序数据分级存储与全链路安全管控服务 | 数据开放服务 | 接口 | 接口鉴权 | 提供API访问鉴权和认证服务 | EI |  | 中 | 新增
663 | 高频时序数据分级存储与全链路安全管控服务 | 数据开放服务 | 接口 | 接口限流 | 提供API访问频率限制服务 | EI |  | 中 | 新增
664 | 高频时序数据分级存储与全链路安全管控服务 | 安全防护服务 | 加密认证 | 全链路TLS | 提供数据传输全链路TLS加密服务 | EI |  | 中 | 新增
665 | 高频时序数据分级存储与全链路安全管控服务 | 安全防护服务 | 加密认证 | TLS证书 | 提供TLS证书全生命周期配置管理技术服务 | EI |  | 中 | 新增
666 | 高频时序数据分级存储与全链路安全管控服务 | 安全防护服务 | 加密认证 | 统一认证 | 提供油田统一身份认证系统集成服务 | EI |  | 中 | 新增
667 | 高频时序数据分级存储与全链路安全管控服务 | 安全防护服务 | 加密认证 | SHA-256 | 提供SHA-256加密认证服务 | EI |  | 中 | 新增
668 | 高频时序数据分级存储与全链路安全管控服务 | 安全防护服务 | 加密认证 | MD5加密 | 提供MD5加密认证服务 | EI |  | 中 | 新增
669 | 高频时序数据分级存储与全链路安全管控服务 | 安全防护服务 | 加密认证 | 密钥轮换 | 提供加密密钥自动轮换管理服务 | EI |  | 中 | 新增
670 | 高频时序数据分级存储与全链路安全管控服务 | 安全防护服务 | 加密认证 | 双因素 | 提供双因素身份认证服务 | EI |  | 中 | 新增
671 | 高频时序数据分级存储与全链路安全管控服务 | 安全防护服务 | 防火墙与信创 | 生产网防火墙 | 提供生产网到DMZ区防火墙策略配置服务 | EI |  | 中 | 新增
672 | 高频时序数据分级存储与全链路安全管控服务 | 安全防护服务 | 防火墙与信创 | DMZ防火墙 | 提供DMZ区到办公网防火墙策略配置服务 | EI |  | 中 | 新增
673 | 高频时序数据分级存储与全链路安全管控服务 | 安全防护服务 | 防火墙与信创 | 策略管理 | 提供防火墙策略规则配置管理服务 | EI |  | 中 | 新增
674 | 高频时序数据分级存储与全链路安全管控服务 | 安全防护服务 | 防火墙与信创 | 策略审计 | 提供防火墙策略定期安全审计服务 | EI |  | 中 | 新增
675 | 高频时序数据分级存储与全链路安全管控服务 | 安全防护服务 | 防火墙与信创 | 入侵检测 | 提供网络入侵行为检测服务 | EI |  | 中 | 新增
676 | 高频时序数据分级存储与全链路安全管控服务 | 安全防护服务 | 防火墙与信创 | 安全告警 | 提供网络安全事件实时告警服务 | EI |  | 中 | 新增
677 | 高频时序数据分级存储与全链路安全管控服务 | 安全防护服务 | 防火墙与信创 | 鲲鹏适配 | 提供适配华为鲲鹏芯片服务 | EI |  | 高 | 新增
678 | 高频时序数据分级存储与全链路安全管控服务 | 安全防护服务 | 防火墙与信创 | 飞腾适配 | 提供适配飞腾芯片服务 | EI |  | 高 | 新增
679 | 高频时序数据分级存储与全链路安全管控服务 | 安全防护服务 | 防火墙与信创 | 海光适配 | 提供适配海光芯片服务 | EO |  | 低 | 新增
680 | 高频时序数据分级存储与全链路安全管控服务 | 安全防护服务 | 防火墙与信创 | 兆芯适配 | 提供适配兆芯芯片服务 | EO |  | 低 | 新增
681 | 高频时序数据分级存储与全链路安全管控服务 | 安全防护服务 | 防火墙与信创 | 麒麟OS | 提供适配银河麒麟操作系统服务 | EO |  | 低 | 新增
682 | 高频时序数据分级存储与全链路安全管控服务 | 安全防护服务 | 防火墙与信创 | UOS | 提供适配统信UOS操作系统服务 | EO |  | 中 | 新增
683 | 高频时序数据分级存储与全链路安全管控服务 | 安全防护服务 | 防火墙与信创 | TDengine适配 | 提供时序数据库TDengine适配服务 | EO |  | 中 | 新增
684 | 高频时序数据分级存储与全链路安全管控服务 | 安全防护服务 | 防火墙与信创 | 达梦适配 | 提供关系数据库信创数据库适配服务 | EO |  | 中 | 新增
685 | 高频时序数据分级存储与全链路安全管控服务 | 数据存储服务 | 数据治理服务 | 数据血缘追踪 | 提供数据血缘关系追踪技术服务 | EO |  | 高 | 新增
686 | 高频时序数据分级存储与全链路安全管控服务 | 数据存储服务 | 数据治理服务 | 数据分类分级 | 提供数据敏感度分类分级服务 | EQ |  | 低 | 新增
687 | 高频时序数据分级存储与全链路安全管控服务 | 数据存储服务 | 数据治理服务 | 数据脱敏服务 | 提供数据脱敏处理服务 | EQ |  | 低 | 新增
688 | 高频时序数据分级存储与全链路安全管控服务 | 数据存储服务 | 数据治理服务 | 数据水印服务 | 提供数据水印嵌入和检测服务 | EQ |  | 低 | 新增
689 | 高频时序数据分级存储与全链路安全管控服务 | 数据存储服务 | 数据治理服务 | 数据质量报告 | 提供数据质量评估报告生成服务 | EQ |  | 低 | 新增
690 | 高频时序数据分级存储与全链路安全管控服务 | 数据存储服务 | 数据治理服务 | 数据合规审计 | 提供数据合规性审计服务 | EQ |  | 低 | 新增
691 | 高频时序数据分级存储与全链路安全管控服务 | 数据存储服务 | 数据治理服务 | 数据归档检索 | 提供归档数据高效检索服务 | EQ |  | 低 | 新增
692 | 高频时序数据分级存储与全链路安全管控服务 | 数据存储服务 | 数据治理服务 | 数据生命周期 | 提供数据全生命周期管理服务 | EQ |  | 中 | 新增
693 | 高频时序数据分级存储与全链路安全管控服务 | 数据存储服务 | 数据治理服务 | 数据过期清理 | 提供数据过期自动清理服务 | EQ |  | 中 | 新增
694 | 高频时序数据分级存储与全链路安全管控服务 | 数据存储服务 | 存储性能管理 | 写入IOPS性能报告 | 提供存储系统写入IOPS性能报告服务 | EQ |  | 中 | 新增
695 | 高频时序数据分级存储与全链路安全管控服务 | 数据存储服务 | 存储性能管理 | 查询响应性能报告 | 提供存储系统查询响应时间报告服务 | EQ |  | 中 | 新增
696 | 高频时序数据分级存储与全链路安全管控服务 | 数据开放服务 | 数据接入服务 | 数据格式适配配置 | 提供数据接入格式适配参数配置技术服务 | EQ |  | 中 | 新增
697 | 高频时序数据分级存储与全链路安全管控服务 | 数据开放服务 | 数据接入服务 | 数据清洗规则配置 | 提供数据接入清洗规则参数配置技术服务 | EQ |  | 中 | 新增
698 | 高频时序数据分级存储与全链路安全管控服务 | 数据开放服务 | 数据接入服务 | 数据路由规则配置 | 提供数据接入路由分发规则配置技术服务 | EQ |  | 中 | 新增
699 | 高频时序数据分级存储与全链路安全管控服务 | 数据开放服务 | 数据交换服务 | 数据交换任务配置 | 提供跨系统数据交换任务配置技术服务 | EQ |  | 中 | 新增
700 | 高频时序数据分级存储与全链路安全管控服务 | 数据开放服务 | 数据交换服务 | 数据交换监控 | 提供跨系统数据交换状态监控技术服务 | EQ |  | 中 | 新增
701 | 高频时序数据分级存储与全链路安全管控服务 | 数据存储服务 | 存储容量管理 | 存储容量预警配置 | 提供存储容量预警阈值参数配置技术服务 | EQ |  | 中 | 新增
702 | 高频时序数据分级存储与全链路安全管控服务 | 数据存储服务 | 存储容量管理 | 存储容量报表生成 | 提供存储容量使用统计报表服务 | EQ |  | 中 | 新增
703 | 高频时序数据分级存储与全链路安全管控服务 | 数据存储服务 | 存储运维服务 | 存储节点扩容配置 | 提供存储节点扩容参数配置服务 | EQ |  | 中 | 新增
704 | 高频时序数据分级存储与全链路安全管控服务 | 数据存储服务 | 存储运维服务 | 存储数据校验 | 提供存储数据完整性校验服务 | EQ |  | 中 | 新增
705 | 油气生产运行综合监控与多维数据分析看板服务 | 监控大屏服务 | 扩展看板配置 | 趋势预警 | 提供指标趋势预警配置服务 | ILF |  | 低 | 新增
706 | 油气生产运行综合监控与多维数据分析看板服务 | 监控大屏服务 | 扩展看板配置 | 异常预警 | 提供数据异常预警配置服务 | ILF |  | 低 | 新增
707 | 油气生产运行综合监控与多维数据分析看板服务 | 监控大屏服务 | 扩展看板配置 | 预警通知 | 提供预警消息推送配置服务 | ILF |  | 低 | 新增
708 | 油气生产运行综合监控与多维数据分析看板服务 | 监控大屏服务 | 扩展看板配置 | 预警升级 | 提供预警升级策略配置服务 | ILF |  | 低 | 新增
709 | 油气生产运行综合监控与多维数据分析看板服务 | 监控大屏服务 | 告警展示大屏 | 告警总览大屏配置 | 提供告警状态总览大屏配置技术服务 | ILF |  | 中 | 新增
710 | 油气生产运行综合监控与多维数据分析看板服务 | 监控大屏服务 | 告警展示大屏 | 告警实时刷新配置 | 提供告警大屏实时刷新频率配置技术服务 | ILF |  | 中 | 新增
711 | 油气生产运行综合监控与多维数据分析看板服务 | 监控大屏服务 | 运维总览大屏 | 系统运行总览大屏配置 | 提供系统整体运行状态大屏配置技术服务 | ILF |  | 中 | 新增
712 | 油气生产运行综合监控与多维数据分析看板服务 | 监控大屏服务 | 运维总览大屏 | 数据质量总览大屏配置 | 提供数据质量总览大屏配置技术服务 | ILF |  | 中 | 新增
713 | 油气生产运行综合监控与多维数据分析看板服务 | 管理驾驶舱 | 移动端驾驶舱 | 移动端设备状态看板 | 提供手机端设备状态看板配置技术服务 | ILF |  | 中 | 新增
714 | 油气生产运行综合监控与多维数据分析看板服务 | 管理驾驶舱 | 移动端驾驶舱 | 移动端告警看板配置 | 提供手机端告警看板配置技术服务 | ILF |  | 中 | 新增
715 | 油气生产运行综合监控与多维数据分析看板服务 | 管理驾驶舱 | 移动端驾驶舱 | 移动端指标看板 | 提供手机端KPI指标看板配置技术服务 | ILF |  | 中 | 新增
716 | 油气生产运行综合监控与多维数据分析看板服务 | 可视化配置 | 个性化设置 | 用户偏好配置 | 提供用户可视化偏好参数配置技术服务 | ILF |  | 中 | 新增
717 | 油气生产运行综合监控与多维数据分析看板服务 | 可视化配置 | 个性化设置 | 布局自定义配置 | 提供可视化布局自定义配置技术服务 | ILF |  | 中 | 新增
718 | 油气生产运行综合监控与多维数据分析看板服务 | 监控大屏服务 | 大屏运维服务 | 大屏数据刷新配置 | 提供大屏数据刷新频率配置服务 | ILF |  | 中 | 新增
719 | 油气生产运行综合监控与多维数据分析看板服务 | 监控大屏服务 | 大屏运维服务 | 大屏数据源配置 | 提供大屏数据源切换配置服务 | EI |  | 低 | 新增
720 | 油气生产运行综合监控与多维数据分析看板服务 | 监控大屏服务 | 专题分析大屏 | 产量分析大屏配置 | 提供产量趋势分析大屏配置服务 | EI |  | 低 | 新增
721 | 油气生产运行综合监控与多维数据分析看板服务 | 监控大屏服务 | 专题分析大屏 | 能耗分析大屏配置 | 提供能耗趋势分析大屏配置服务 | EI |  | 低 | 新增
722 | 油气生产运行综合监控与多维数据分析看板服务 | 管理驾驶舱 | 运营分析服务 | 运营日报推送 | 提供运营日报推送服务 | EI |  | 低 | 新增
723 | 油气生产运行综合监控与多维数据分析看板服务 | 管理驾驶舱 | 运营分析服务 | 运营周报推送 | 提供运营周报推送服务 | EI |  | 低 | 新增
724 | 油气生产运行综合监控与多维数据分析看板服务 | 管理驾驶舱 | 运营分析服务 | 运营月报推送 | 提供运营月报推送服务 | EI |  | 低 | 新增
725 | 油气生产运行综合监控与多维数据分析看板服务 | 管理驾驶舱 | 运营分析服务 | 运营统计分析报表 | 提供运营统计分析报表服务 | EI |  | 低 | 新增
726 | 油气生产运行综合监控与多维数据分析看板服务 | 监控大屏服务 | 大屏运维服务 | 大屏权限配置 | 提供大屏访问权限配置服务 | EI |  | 低 | 新增
727 | 油气生产运行综合监控与多维数据分析看板服务 | 监控大屏服务 | Dashboard | 设备状态 | 提供在线/离线数量/状态分布/健康度热力图Dashboard配置 | EI |  | 低 | 新增
728 | 油气生产运行综合监控与多维数据分析看板服务 | 监控大屏服务 | Dashboard | 采集性能 | 提供成功率/延迟p50/p90/p99/吞吐量曲线Dashboard配置 | EI |  | 低 | 新增
729 | 油气生产运行综合监控与多维数据分析看板服务 | 监控大屏服务 | Dashboard | 告警统计 | 提供告警数量/级别分布/误报率趋势Dashboard配置 | EI |  | 低 | 新增
730 | 油气生产运行综合监控与多维数据分析看板服务 | 监控大屏服务 | Dashboard | 流式计算 | 提供算法执行次数/规则命中率/计算延迟Dashboard配置 | EI |  | 低 | 新增
731 | 油气生产运行综合监控与多维数据分析看板服务 | 监控大屏服务 | Dashboard | 存储容量 | 提供各存储介质使用率和增长趋势Dashboard配置 | EI |  | 低 | 新增
732 | 油气生产运行综合监控与多维数据分析看板服务 | 监控大屏服务 | Dashboard | 质量评分 | 提供完整率/准确率/时效性质量评分Dashboard配置 | EI |  | 低 | 新增
733 | 油气生产运行综合监控与多维数据分析看板服务 | 监控大屏服务 | Dashboard | 告警响应 | 提供告警响应时间趋势和达标率Dashboard配置 | EI |  | 低 | 新增
734 | 油气生产运行综合监控与多维数据分析看板服务 | 监控大屏服务 | Dashboard | 工单效率 | 提供工单处置效率和闭环率Dashboard配置 | EI |  | 低 | 新增
735 | 油气生产运行综合监控与多维数据分析看板服务 | 监控大屏服务 | Dashboard | 系统资源 | 提供CPU/内存/网络/磁盘系统资源Dashboard配置 | EI |  | 低 | 新增
736 | 油气生产运行综合监控与多维数据分析看板服务 | 监控大屏服务 | Dashboard | 操作审计 | 提供用户操作日志审计Dashboard配置 | EI |  | 中 | 新增
737 | 油气生产运行综合监控与多维数据分析看板服务 | 监控大屏服务 | 会话跟踪 | 独立跟踪 | 提供每台RTU独立收发报文/丢包率/时延监控服务 | EI |  | 中 | 新增
738 | 油气生产运行综合监控与多维数据分析看板服务 | 监控大屏服务 | 会话跟踪 | 三级钻取 | 提供作业区→网关→井号三级下钻访问服务 | EI |  | 中 | 新增
739 | 油气生产运行综合监控与多维数据分析看板服务 | 监控大屏服务 | 会话跟踪 | 连续失败 | 提供RTU连续3次注册失败触发告警服务 | EI |  | 中 | 新增
740 | 油气生产运行综合监控与多维数据分析看板服务 | 监控大屏服务 | 会话跟踪 | 时长统计 | 提供设备在线时长/离线时长/重连次数统计服务 | EI |  | 中 | 新增
741 | 油气生产运行综合监控与多维数据分析看板服务 | 监控大屏服务 | 会话跟踪 | 质量评分 | 提供每台RTU通信质量综合评分服务 | EI |  | 中 | 新增
742 | 油气生产运行综合监控与多维数据分析看板服务 | 监控大屏服务 | 会话跟踪 | 中断记录 | 提供设备连接中断历史事件记录服务 | EI |  | 中 | 新增
743 | 油气生产运行综合监控与多维数据分析看板服务 | 监控大屏服务 | 会话跟踪 | 异常告警 | 提供设备会话异常实时告警服务 | EI |  | 中 | 新增
744 | 油气生产运行综合监控与多维数据分析看板服务 | 监控大屏服务 | 会话跟踪 | 会话查询 | 提供设备会话历史事件查询服务 | EI |  | 中 | 新增
745 | 油气生产运行综合监控与多维数据分析看板服务 | 可视化配置 | 拖拽图表 | 折线图 | 提供拖拽式折线图数据源和时间范围配置服务 | EI |  | 中 | 新增
746 | 油气生产运行综合监控与多维数据分析看板服务 | 可视化配置 | 拖拽图表 | 柱状图 | 提供拖拽式柱状图维度和度量配置服务 | EI |  | 中 | 新增
747 | 油气生产运行综合监控与多维数据分析看板服务 | 可视化配置 | 拖拽图表 | 饼图 | 提供拖拽式饼图分类和数值配置服务 | EI |  | 中 | 新增
748 | 油气生产运行综合监控与多维数据分析看板服务 | 可视化配置 | 拖拽图表 | 仪表盘 | 提供拖拽式仪表盘目标值和当前值配置服务 | EI |  | 中 | 新增
749 | 油气生产运行综合监控与多维数据分析看板服务 | 可视化配置 | 拖拽图表 | 地图 | 提供拖拽式地理地图设备分布展示配置服务 | EI |  | 中 | 新增
750 | 油气生产运行综合监控与多维数据分析看板服务 | 可视化配置 | 拖拽图表 | 数据表格 | 提供拖拽式数据表格列和过滤配置服务 | EI |  | 中 | 新增
751 | 油气生产运行综合监控与多维数据分析看板服务 | 可视化配置 | 拖拽图表 | 散点图 | 提供拖拽式散点图维度配置服务 | EI |  | 中 | 新增
752 | 油气生产运行综合监控与多维数据分析看板服务 | 可视化配置 | 拖拽图表 | 热力图 | 提供拖拽式热力图颜色和维度配置服务 | EI |  | 中 | 新增
753 | 油气生产运行综合监控与多维数据分析看板服务 | 可视化配置 | 拖拽图表 | 面积图 | 提供拖拽式面积图维度配置服务 | EI |  | 中 | 新增
754 | 油气生产运行综合监控与多维数据分析看板服务 | 可视化配置 | 拖拽图表 | 雷达图 | 提供拖拽式雷达图维度配置服务 | EI |  | 中 | 新增
755 | 油气生产运行综合监控与多维数据分析看板服务 | 可视化配置 | 拖拽图表 | 混合查询 | 提供TDengine+达梦数据源混合查询配置服务 | EI |  | 中 | 新增
756 | 油气生产运行综合监控与多维数据分析看板服务 | 可视化配置 | 拖拽图表 | 刷新频率 | 提供图表数据自动刷新频率配置服务 | EI |  | 中 | 新增
757 | 油气生产运行综合监控与多维数据分析看板服务 | 可视化配置 | 模板联动 | 模板创建 | 提供图表配置模板创建服务 | EI |  | 中 | 新增
758 | 油气生产运行综合监控与多维数据分析看板服务 | 可视化配置 | 模板联动 | 模板分享 | 提供图表配置模板分享服务 | EI |  | 中 | 新增
759 | 油气生产运行综合监控与多维数据分析看板服务 | 可视化配置 | 模板联动 | 模板复用 | 提供图表配置模板复用到其他设备组服务 | EI |  | 中 | 新增
760 | 油气生产运行综合监控与多维数据分析看板服务 | 可视化配置 | 模板联动 | 告警联动 | 提供面板选中异常点一键创建告警规则服务 | EI |  | 中 | 新增
761 | 油气生产运行综合监控与多维数据分析看板服务 | 可视化配置 | 模板联动 | 数据源联动 | 提供图表数据源切换联动配置服务 | EI |  | 中 | 新增
762 | 油气生产运行综合监控与多维数据分析看板服务 | 可视化配置 | 模板联动 | 下钻联动 | 提供图表下钻层级联动配置服务 | EI |  | 中 | 新增
763 | 油气生产运行综合监控与多维数据分析看板服务 | 可视化配置 | 模板联动 | 过滤联动 | 提供图表间过滤条件联动配置服务 | EI |  | 中 | 新增
764 | 油气生产运行综合监控与多维数据分析看板服务 | 管理驾驶舱 | KPI指标 | 设备在线率 | 提供全厂设备在线率≥95%实时展示服务 | EI |  | 中 | 新增
765 | 油气生产运行综合监控与多维数据分析看板服务 | 管理驾驶舱 | KPI指标 | 采集成功率 | 提供全厂采集成功率≥99.9%实时展示服务 | EI |  | 中 | 新增
766 | 油气生产运行综合监控与多维数据分析看板服务 | 管理驾驶舱 | KPI指标 | 告警达标率 | 提供告警响应达标率统计展示服务 | EI |  | 中 | 新增
767 | 油气生产运行综合监控与多维数据分析看板服务 | 管理驾驶舱 | KPI指标 | 数据完整率 | 提供数据完整率≥99.9%实时展示服务 | EI |  | 中 | 新增
768 | 油气生产运行综合监控与多维数据分析看板服务 | 管理驾驶舱 | KPI指标 | 数据完整率 | 提供数据完整率≥99.9%实时展示服务 | EI |  | 中 | 新增
769 | 油气生产运行综合监控与多维数据分析看板服务 | 管理驾驶舱 | KPI指标 | 存储趋势 | 提供各存储介质空间使用趋势展示服务 | EI |  | 中 | 新增
770 | 油气生产运行综合监控与多维数据分析看板服务 | 管理驾驶舱 | KPI指标 | 迁移进度 | 提供网关迁移灰度百分比展示服务 | EI |  | 中 | 新增
771 | 油气生产运行综合监控与多维数据分析看板服务 | 管理驾驶舱 | KPI指标 | 今日采集 | 提供当日数据采集总量实时统计展示服务 | EI |  | 中 | 新增
772 | 油气生产运行综合监控与多维数据分析看板服务 | 管理驾驶舱 | KPI指标 | 今日告警 | 提供当日告警总数和级别分布展示服务 | EI |  | 中 | 新增
773 | 油气生产运行综合监控与多维数据分析看板服务 | 管理驾驶舱 | KPI指标 | 待办工单 | 提供未处置工单数量展示服务 | EI |  | 中 | 新增
774 | 油气生产运行综合监控与多维数据分析看板服务 | 管理驾驶舱 | KPI指标 | 系统健康 | 提供系统整体健康度综合评分展示服务 | EI |  | 中 | 新增
775 | 油气生产运行综合监控与多维数据分析看板服务 | 管理驾驶舱 | 报表 | 日报 | 提供运行日报定时自动生成和分发服务 | EI |  | 中 | 新增
776 | 油气生产运行综合监控与多维数据分析看板服务 | 管理驾驶舱 | 报表 | 周报 | 提供运行周报定时自动生成和分发服务 | EI |  | 高 | 新增
777 | 油气生产运行综合监控与多维数据分析看板服务 | 管理驾驶舱 | 报表 | 月报 | 提供运行月报定时自动生成和分发服务 | EO |  | 低 | 新增
778 | 油气生产运行综合监控与多维数据分析看板服务 | 管理驾驶舱 | 报表 | 邮件分发 | 提供报表通过邮件自动分发服务 | EO |  | 低 | 新增
779 | 油气生产运行综合监控与多维数据分析看板服务 | 管理驾驶舱 | 报表 | 企微分发 | 提供报表通过企业微信分发服务 | EO |  | 中 | 新增
780 | 油气生产运行综合监控与多维数据分析看板服务 | 管理驾驶舱 | 报表 | 模板管理 | 提供报表模板自定义创建和管理服务 | EO |  | 中 | 新增
781 | 油气生产运行综合监控与多维数据分析看板服务 | 管理驾驶舱 | 报表 | 订阅管理 | 提供报表订阅用户和频率管理服务 | EO |  | 中 | 新增
782 | 油气生产运行综合监控与多维数据分析看板服务 | 管理驾驶舱 | 报表 | 历史查询 | 提供历史报表查询和下载服务 | EO |  | 中 | 新增
783 | 油气生产运行综合监控与多维数据分析看板服务 | 管理驾驶舱 | 下钻 | 采油厂下钻 | 提供从全局KPI下钻到采油厂级数据服务 | EO |  | 中 | 新增
784 | 油气生产运行综合监控与多维数据分析看板服务 | 管理驾驶舱 | 下钻 | 作业区下钻 | 提供从采油厂下钻到作业区级数据服务 | EO |  | 中 | 新增
785 | 油气生产运行综合监控与多维数据分析看板服务 | 管理驾驶舱 | 下钻 | 站库下钻 | 提供从作业区下钻到站库级数据服务 | EQ |  | 低 | 新增
786 | 油气生产运行综合监控与多维数据分析看板服务 | 管理驾驶舱 | 下钻 | 设备下钻 | 提供从站库下钻到设备级数据服务 | EQ |  | 低 | 新增
787 | 油气生产运行综合监控与多维数据分析看板服务 | 管理驾驶舱 | 下钻 | 时间下钻 | 提供从月下钻到日/小时/分钟级数据服务 | EQ |  | 低 | 新增
788 | 油气生产运行综合监控与多维数据分析看板服务 | 监控大屏服务 | 扩展看板配置 | 实时数据看板 | 提供实时数据刷新看板配置服务 | EQ |  | 低 | 新增
789 | 油气生产运行综合监控与多维数据分析看板服务 | 监控大屏服务 | 扩展看板配置 | 趋势分析看板 | 提供历史趋势分析看板配置服务 | EQ |  | 低 | 新增
790 | 油气生产运行综合监控与多维数据分析看板服务 | 监控大屏服务 | 扩展看板配置 | 异常检测看板 | 提供异常数据检测看板配置服务 | EQ |  | 低 | 新增
791 | 油气生产运行综合监控与多维数据分析看板服务 | 监控大屏服务 | 扩展看板配置 | 排行榜看板 | 提供指标排行榜看板配置服务 | EQ |  | 中 | 新增
792 | 油气生产运行综合监控与多维数据分析看板服务 | 监控大屏服务 | 扩展看板配置 | 预警看板 | 提供预警状态集中展示看板配置服务 | EQ |  | 中 | 新增
793 | 油气生产运行综合监控与多维数据分析看板服务 | 监控大屏服务 | 扩展看板配置 | 运维看板 | 提供系统运维状态看板配置服务 | EQ |  | 中 | 新增
794 | 油气生产运行综合监控与多维数据分析看板服务 | 监控大屏服务 | 扩展看板配置 | 安全看板 | 提供安全事件看板配置服务 | EQ |  | 中 | 新增
795 | 油气生产运行综合监控与多维数据分析看板服务 | 监控大屏服务 | 扩展看板配置 | 大屏模式 | 提供全屏大屏展示模式配置服务 | EQ |  | 中 | 新增
796 | 油气生产运行综合监控与多维数据分析看板服务 | 监控大屏服务 | 扩展看板配置 | 自动轮播 | 提供大屏自动轮播切换配置服务 | EQ |  | 中 | 新增
797 | 油气生产运行综合监控与多维数据分析看板服务 | 监控大屏服务 | 扩展看板配置 | 多屏联动 | 提供多屏同步联动展示配置服务 | EQ |  | 中 | 新增
798 | 油气生产运行综合监控与多维数据分析看板服务 | 监控大屏服务 | 扩展看板配置 | 移动适配 | 提供手机端自适应展示配置服务 | EQ |  | 中 | 新增
799 | 油气生产运行综合监控与多维数据分析看板服务 | 监控大屏服务 | 扩展看板配置 | 数据预警 | 提供数据预警条件配置服务 | EQ |  | 中 | 新增
800 | 油气生产运行综合监控与多维数据分析看板服务 | 监控大屏服务 | 扩展看板配置 | 阈值预警 | 提供指标阈值预警配置服务 | EQ |  | 中 | 新增
801 | 高频时序数据全链路压力测试与性能验证服务 | 虚拟设备模拟 | 场景配置 | 设备故障注入 | 提供模拟设备故障场景服务 | ILF |  | 高 | 新增
802 | 高频时序数据全链路压力测试与性能验证服务 | 虚拟设备模拟 | 场景配置 | 通信中断模拟 | 提供模拟通信中断场景服务 | ILF |  | 高 | 新增
803 | 高频时序数据全链路压力测试与性能验证服务 | 虚拟设备模拟 | 数据生成 | 脉冲数据 | 提供模拟瞬时冲击事件脉冲数据生成服务 | ILF |  | 高 | 新增
804 | 高频时序数据全链路压力测试与性能验证服务 | 虚拟设备模拟 | 场景编排 | 长稳测试 | 提供72小时长稳测试场景编排服务 | ILF |  | 高 | 新增
805 | 高频时序数据全链路压力测试与性能验证服务 | 虚拟设备模拟 | 场景编排 | 自动执行 | 提供测试场景自动调度执行服务 | ILF |  | 高 | 新增
806 | 高频时序数据全链路压力测试与性能验证服务 | 虚拟设备模拟 | 场景编排 | 参数配置 | 提供测试场景参数灵活配置服务 | ILF |  | 高 | 新增
807 | 高频时序数据全链路压力测试与性能验证服务 | 虚拟设备模拟 | 场景编排 | 过程监控 | 提供测试场景执行状态实时监控服务 | ILF |  | 高 | 新增
808 | 高频时序数据全链路压力测试与性能验证服务 | 性能验证 | 并发吞吐 | TDengine写入 | 提供验证每秒写入点数/延迟p99/磁盘IOPS服务 | ILF |  | 高 | 修改
809 | 高频时序数据全链路压力测试与性能验证服务 | 性能验证 | 并发吞吐 | 流式计算 | 提供验证流式计算引擎处理耗时<1ms服务 | EIF |  | 中 | 新增
810 | 高频时序数据全链路压力测试与性能验证服务 | 性能验证 | 并发吞吐 | 告警命中率 | 提供验证15种预置算法命中率服务 | EI |  | 中 | 新增
811 | 高频时序数据全链路压力测试与性能验证服务 | 性能验证 | 并发吞吐 | MQTT推送 | 提供验证MQTT推送吞吐量和延迟服务 | EI |  | 中 | 新增
812 | 高频时序数据全链路压力测试与性能验证服务 | 性能验证 | 并发吞吐 | 订阅延迟 | 提供验证TDengine数据订阅延迟服务 | EI |  | 中 | 新增
813 | 高频时序数据全链路压力测试与性能验证服务 | 性能验证 | 并发吞吐 | 并发连接 | 提供验证系统最大并发连接数服务 | EI |  | 中 | 新增
814 | 高频时序数据全链路压力测试与性能验证服务 | 性能验证 | 长稳 | 72小时运行 | 提供连续72小时模拟生产负载稳定性测试服务 | EI |  | 中 | 新增
815 | 高频时序数据全链路压力测试与性能验证服务 | 性能验证 | 长稳 | CPU监控 | 提供72小时长稳中CPU使用率监控服务 | EI |  | 中 | 新增
816 | 高频时序数据全链路压力测试与性能验证服务 | 性能验证 | 长稳 | 内存监控 | 提供72小时长稳中内存占用和泄漏检测服务 | EI |  | 中 | 新增
817 | 高频时序数据全链路压力测试与性能验证服务 | 性能验证 | 长稳 | 磁盘监控 | 提供72小时长稳中磁盘IOPS监控服务 | EI |  | 中 | 新增
818 | 高频时序数据全链路压力测试与性能验证服务 | 性能验证 | 长稳 | 网络监控 | 提供72小时长稳中带宽占用监控服务 | EI |  | 中 | 新增
819 | 高频时序数据全链路压力测试与性能验证服务 | 性能验证 | 长稳 | 连接数监控 | 提供72小时连接数变化趋势监控服务 | EI |  | 中 | 新增
820 | 高频时序数据全链路压力测试与性能验证服务 | 性能验证 | 长稳 | 响应趋势 | 提供72小时响应时间变化趋势分析服务 | EI |  | 中 | 新增
821 | 高频时序数据全链路压力测试与性能验证服务 | 性能验证 | 长稳 | 错误率 | 提供72小时各类型错误率统计服务 | EI |  | 高 | 新增
822 | 高频时序数据全链路压力测试与性能验证服务 | 故障验证 | 网络故障 | 断开模拟 | 提供随机断开设备连接验证重连能力服务 | EI |  | 高 | 新增
823 | 高频时序数据全链路压力测试与性能验证服务 | 故障验证 | 网络故障 | 超时模拟 | 提供模拟网关响应超时验证重试机制服务 | EI |  | 高 | 新增
824 | 高频时序数据全链路压力测试与性能验证服务 | 故障验证 | 网络故障 | 分区模拟 | 提供模拟生产网和办公网中断服务 | EI |  | 高 | 新增
825 | 高频时序数据全链路压力测试与性能验证服务 | 故障验证 | 网络故障 | 带宽限速 | 提供模拟网络带宽受限场景服务 | EI |  | 高 | 新增
826 | 高频时序数据全链路压力测试与性能验证服务 | 故障验证 | 网络故障 | DNS故障 | 提供模拟DNS解析失败场景服务 | EI |  | 高 | 新增
827 | 高频时序数据全链路压力测试与性能验证服务 | 故障验证 | 网络故障 | 路由中断 | 提供模拟路由中断场景服务 | EI |  | 高 | 新增
828 | 高频时序数据全链路压力测试与性能验证服务 | 故障验证 | 网络故障 | 防火墙阻断 | 提供模拟防火墙策略阻断场景服务 | EI |  | 高 | 新增
829 | 高频时序数据全链路压力测试与性能验证服务 | 故障验证 | 网络故障 | 代理故障 | 提供模拟DMZ代理服务故障场景服务 | EI |  | 高 | 新增
830 | 高频时序数据全链路压力测试与性能验证服务 | 故障验证 | 数据故障 | 异常报文 | 提供写入格式错误Modbus报文验证容错服务 | EI |  | 高 | 新增
831 | 高频时序数据全链路压力测试与性能验证服务 | 故障验证 | 数据故障 | 格式错误 | 提供模拟数据格式错误场景服务 | EI |  | 高 | 新增
832 | 高频时序数据全链路压力测试与性能验证服务 | 故障验证 | 数据故障 | 值越界 | 提供模拟数据值超量程场景服务 | EI |  | 高 | 新增
833 | 高频时序数据全链路压力测试与性能验证服务 | 故障验证 | 数据故障 | 重复写入 | 提供模拟数据重复写入场景服务 | EI |  | 高 | 新增
834 | 高频时序数据全链路压力测试与性能验证服务 | 性能验证服务 | 性能指标测试 | 采集延迟测试 | 提供端到端数据采集延迟指标测试服务 | EI |  | 高 | 新增
835 | 高频时序数据全链路压力测试与性能验证服务 | 性能验证服务 | 性能指标测试 | 协议解析延迟测试 | 提供协议解析环节处理延迟测试服务 | EI |  | 高 | 新增
836 | 高频时序数据全链路压力测试与性能验证服务 | 性能验证服务 | 性能指标测试 | 告警判定延迟测试 | 提供告警规则判定处理延迟测试服务 | EO |  | 低 | 修改
837 | 高频时序数据全链路压力测试与性能验证服务 | 性能验证服务 | 并发能力测试 | 多设备并发接入测试 | 提供多台RTU同时并发接入的性能测试服务 | EO |  | 中 | 新增
838 | 高频时序数据全链路压力测试与性能验证服务 | 性能验证服务 | 并发能力测试 | 多协议并发解析测试 | 提供多种协议同时并发解析的性能测试服务 | EO |  | 高 | 新增
839 | 高频时序数据全链路压力测试与性能验证服务 | 性能验证服务 | 稳定性指标测试 | 长期运行稳定性报告 | 提供系统长期运行稳定性评估报告服务 | EO |  | 高 | 新增
840 | 高频时序数据全链路压力测试与性能验证服务 | 虚拟设备模拟 | 场景配置 | 中科模拟 | 提供中科网关RTU虚拟设备模拟服务 | EQ |  | 低 | 新增
841 | 高频时序数据全链路压力测试与性能验证服务 | 虚拟设备模拟 | 场景配置 | 多协议混合 | 提供Modbus RTU/TCP/OPC UA混合模拟服务 | EQ |  | 中 | 新增
842 | 高频时序数据全链路压力测试与性能验证服务 | 虚拟设备模拟 | 场景配置 | 多站点并发 | 提供多作业区同时并发采集模拟服务 | EQ |  | 高 | 新增